## 原记录
A3_3站外业观测手簿
观测日期：2024.06.22 |  |  |  | 天气：晴朗 |  | 成像：清晰 |  | 温度：12.0℃ |  | 气压：1013.25hPa
测站点：A3_3 |  |  | 后视点： |  | 开始时间：03:03:02 |  | 结束时间：03:04:55 |  |  | 仪器：TM60 0.5_891170
测回 | 目标点 | 盘位 | 水平盘读数 | 2C | 度盘方向值 | 归零方向值 | 竖盘读数 | i | 天顶角 | 斜距 | 备注
|  |  | (°′″) | ″ | (°′″) | (°′″) | (°′″) | ″ | (°′″) | m
1 | T2 | Ⅰ | 194.20418 | -1.9 | 194.20427 | 0.00000 | 90.11412 | 2.2 | 90.11389 | 156.5043
|  | Ⅱ | 14.20437 |  |  |  | 269.482332 |  |  | 156.5043
| XX09 | Ⅰ | 27.35026 | 1.0 | 27.35021 | 193.14194 | 89.56573 | 1.4 | 89.56558 | 152.5097
|  | Ⅱ | 207.35017 |  |  |  | 270.030558 |  |  | 152.5088
2 | T2 | Ⅰ | 194.20422 | -3.0 | 194.20437 | 0.00000 | 90.11406 | 1.2 | 90.11394 | 156.5044
|  | Ⅱ | 14.20452 |  |  |  | 269.482185 |  |  | 156.5045
| XX09 | Ⅰ | 27.35015 | -1.3 | 27.35021 | 193.14185 | 89.56574 | 1.4 | 89.56560 | 152.5097
|  | Ⅱ | 207.35028 |  |  |  | 270.030538 |  |  | 152.5097
3 | T2 | Ⅰ | 194.20407 | -4.5 | 194.20429 | 0.00000 | 90.11419 | 2.2 | 90.11397 | 156.5045
|  | Ⅱ | 14.20452 |  |  |  | 269.482256 |  |  | 156.5047
| XX09 | Ⅰ | 27.35002 | -3.9 | 27.35021 | 193.14192 | 89.57005 | 3.3 | 89.56571 | 152.5096
|  | Ⅱ | 207.35041 |  |  |  | 270.030623 |  |  | 152.5095
统计： 外业观测手簿 |  | A3_3站外业观测手簿
3测回统计结果
序号 | 目标点 |  | 水平方向均值 |  | 归零方向均值 | 天顶角均值 | 斜距 |  | 备注：限差控制
|  |  | (°′″) |  | (°′″) | (°′″) | m
1 | T2 |  |  |  | 0.00000 | 90.11393 | 156.5045 |  | 2C互差20.00″
2 | XX09 |  |  |  | 193.14190 | 89.56563 | 152.5095 |  | 半测回归零差20.00″
水平角测回互差20.00″
垂直角指标差互差8.00″
垂直角测回互差8.00″
斜距测回互差15mm

## 测站及镜站信息
观测日期 | 2024.06.24
天气 | 晴朗
成像 | 清晰
开始时间：03:03:02 |  | 结束时间：03:04:55
测站点号 | A3-3
仪高 | 1.5 | 测站气压 | 952 | 测站温度 | 24.2
后视标高 | 1.364 | 镜站1气压 | 952 | 镜站1温度 | 24.2
前视标高 | 1.318 | 镜站2气压 | 952 | 镜站2温度 | 24.2
观测员 | 赵延岭

## 记录模板
徕卡TM50仪器外业观测手簿
观测日期： |  | 2024.06.24 |  | 天气： | 晴朗 | 成像： | 清晰 | 温度（℃): |  | 24.2 | 气压（hPa): |  | 952 | 观测员
A3-3 |  |  | 仪高(m)： | 1.5 | 开始时间：03:03:02 |  | 结束时间：03:04:55 |  |  | 仪器：TM60 0.5_891170 |  |  |  | 赵延岭
测回 | 目标点 | 盘位 | 水平盘读数 | 2C | 度盘方向值 | 归零方向值 | 竖盘读数 | i | 天顶角 | 斜距 | 镜站温度 | 镜站气压 | 镜站标高 | 备注
|  |  | (°′″) | ″ | (°′″) | (°′″) | (°′″) | ″ | (°′″) | m | （℃) | （hPa) | （m)
1 | T2 | Ⅰ |  |  |  |  | 90.11412 | 2.2 | 90.11389 | 156.5043 | 24.2 | 952 | 1.364
|  | Ⅱ |  |  |  |  | 269.482332 |  |  | 156.5043
| XX09 | Ⅰ |  |  |  |  | 89.56573 | 1.4 | 89.56558 | 152.5097 | 24.2 | 952 | 1.318
|  | Ⅱ |  |  |  |  | 270.030558 |  |  | 152.5088
2 | T2 | Ⅰ |  |  |  |  | 90.11406 | 1.2 | 90.11394 | 156.5044
|  | Ⅱ |  |  |  |  | 269.482185 |  |  | 156.5045
| XX09 | Ⅰ |  |  |  |  | 89.56574 | 1.4 | 89.56560 | 152.5097
|  | Ⅱ |  |  |  |  | 270.030538 |  |  | 152.5097
3 | T2 | Ⅰ |  |  |  |  | 90.11419 | 2.2 | 90.11397 | 156.5045
|  | Ⅱ |  |  |  |  | 269.482256 |  |  | 156.5047
| XX09 | Ⅰ |  |  |  |  | 89.57005 | 3.3 | 89.56571 | 152.5096
|  | Ⅱ |  |  |  |  | 270.030623 |  |  | 152.5095
4测回统计结果
序号 | 目标点 |  | 水平方向均值 |  | 归零方向均值 | 天顶角均值 | 垂直角 | 垂直角 | 斜距 | 仪高 | 标高 | 备注：限差控制
|  |  | (°′″) |  | (°′″) | (°′″) | (°) | (°′″) | m | m | m |  |  |  | 测站 | 点号 | 斜距 | 温度 |  | 气压 |  | 垂直角 | 仪器高 | 标高
1 | T2 |  |  |  |  | 90.11393 | -0.19425 | -0.11393 | 156.5045 | 1.5 | 1.364 | 2C互差9.00″ |  |  | A3-3 | T2 | 156.5045 | 24.2 | 24.2 | 952 | 952 | -0.11393 | 1.5 | 1.364
2 | XX09 |  |  |  |  | 89.56563 | 0.051028 | 0.03037 | 152.5095 | 1.5 | 1.318 | 半测回归零差6.00″ |  |  | A3-3 | XX09 | 152.5095 | 24.2 | 24.2 | 952 | 952 | 0.03037 | 1.5 | 1.318
水平角测回互差6.00″
[12 empty] | 垂直角指标差互差8.00″ |  |  | 测站 | 点号 | 斜距 | 温度 | 气压 | 垂直角 | 仪器高 | 标高
[12 empty] | 垂直角测回互差5.00″ |  |  | A3-3 | T2 | 156.5045 | 24.2 | 952 | -0.11393 | 1.5 | 1.364
[12 empty] | 斜距测回互差3mm |  |  | A3-3 | XX09 | 152.5095 | 24.2 | 952 | 0.03037 | 1.5 | 1.318