## 原记录
A3_4站外业观测手簿
观测日期：2024.06.22 |  |  |  | 天气：晴朗 |  | 成像：清晰 |  | 温度：12.0℃ |  | 气压：1013.25hPa
测站点：A3_4 |  |  | 后视点： |  | 开始时间：03:08:25 |  | 结束时间：03:10:11 |  |  | 仪器：TM60 0.5_891170
测回 | 目标点 | 盘位 | 水平盘读数 | 2C | 度盘方向值 | 归零方向值 | 竖盘读数 | i | 天顶角 | 斜距 | 备注
|  |  | (°′″) | ″ | (°′″) | (°′″) | (°′″) | ″ | (°′″) | m
1 | XX09 | Ⅰ | 42.35117 | -1.6 | 42.35125 | 0.00000 | 89.56567 | 2.6 | 89.56540 | 152.7358
|  | Ⅱ | 222.35133 |  |  |  | 270.030859 |  |  | 152.736
| T2 | Ⅰ | 209.22363 | -3.4 | 209.22380 | 166.47255 | 90.11391 | 1.4 | 90.11377 | 156.2693
|  | Ⅱ | 29.22397 |  |  |  | 269.482378 |  |  | 156.2691
2 | XX09 | Ⅰ | 42.35122 | -1.2 | 42.35128 | 0.00000 | 89.56532 | 0.9 | 89.56523 | 152.7361
|  | Ⅱ | 222.35133 |  |  |  | 270.030863 |  |  | 152.7358
| T2 | Ⅰ | 209.22367 | -2.8 | 209.22381 | 166.47253 | 90.11379 | 2.0 | 90.11359 | 156.269
|  | Ⅱ | 29.22395 |  |  |  | 269.482607 |  |  | 156.269
3 | XX09 | Ⅰ | 42.35118 | -2.2 | 42.35130 | 0.00000 | 89.56536 | 1.9 | 89.56517 | 152.736
|  | Ⅱ | 222.35141 |  |  |  | 270.031022 |  |  | 152.736
| T2 | Ⅰ | 209.22387 | -2.2 | 209.22398 | 166.47268 | 90.11371 | 2.3 | 90.11347 | 156.269
|  | Ⅱ | 29.22409 |  |  |  | 269.482761 |  |  | 156.2691
统计： 外业观测手簿 |  | A3_4站外业观测手簿
3测回统计结果
序号 | 目标点 |  | 水平方向均值 |  | 归零方向均值 | 天顶角均值 | 斜距 |  | 备注：限差控制
|  |  | (°′″) |  | (°′″) | (°′″) | m
1 | XX09 |  |  |  | 0.00000 | 89.56527 | 152.7359 |  | 2C互差20.00″
2 | T2 |  |  |  | 166.47259 | 90.11361 | 156.2691 |  | 半测回归零差20.00″
水平角测回互差20.00″
垂直角指标差互差8.00″
垂直角测回互差8.00″
斜距测回互差15mm

## 测站及镜站信息
观测日期 | 2024.06.24
天气 | 晴朗
成像 | 清晰
开始时间：03:08:25 |  | 结束时间：03:10:11
测站点号 | A3-4
仪高 | 1.5 | 测站气压 | 952 | 测站温度 | 24.2
后视标高 | 1.318 | 镜站1气压 | 952 | 镜站1温度 | 24.2
前视标高 | 1.364 | 镜站2气压 | 952 | 镜站2温度 | 24.2
观测员 | 赵延岭

## 记录模板
徕卡TM50仪器外业观测手簿
观测日期： |  | 2024.06.24 |  | 天气： | 晴朗 | 成像： | 清晰 | 温度（℃): |  | 24.2 | 气压（hPa): |  | 952 | 观测员
A3-4 |  |  | 仪高(m)： | 1.5 | 开始时间：03:08:25 |  | 结束时间：03:10:11 |  |  | 仪器：TM60 0.5_891170 |  |  |  | 赵延岭
测回 | 目标点 | 盘位 | 水平盘读数 | 2C | 度盘方向值 | 归零方向值 | 竖盘读数 | i | 天顶角 | 斜距 | 镜站温度 | 镜站气压 | 镜站标高 | 备注
|  |  | (°′″) | ″ | (°′″) | (°′″) | (°′″) | ″ | (°′″) | m | （℃) | （hPa) | （m)
1 | XX09 | Ⅰ |  |  |  |  | 89.56567 | 2.6 | 89.56540 | 152.7358 | 24.2 | 952 | 1.318
|  | Ⅱ |  |  |  |  | 270.030859 |  |  | 152.736
| T2 | Ⅰ |  |  |  |  | 90.11391 | 1.4 | 90.11377 | 156.2693 | 24.2 | 952 | 1.364
|  | Ⅱ |  |  |  |  | 269.482378 |  |  | 156.2691
2 | XX09 | Ⅰ |  |  |  |  | 89.56532 | 0.9 | 89.56523 | 152.7361
|  | Ⅱ |  |  |  |  | 270.030863 |  |  | 152.7358
| T2 | Ⅰ |  |  |  |  | 90.11379 | 2.0 | 90.11359 | 156.269
|  | Ⅱ |  |  |  |  | 269.482607 |  |  | 156.269
3 | XX09 | Ⅰ |  |  |  |  | 89.56536 | 1.9 | 89.56517 | 152.736
|  | Ⅱ |  |  |  |  | 270.031022 |  |  | 152.736
| T2 | Ⅰ |  |  |  |  | 90.11371 | 2.3 | 90.11347 | 156.269
|  | Ⅱ |  |  |  |  | 269.482761 |  |  | 156.2691
4测回统计结果
序号 | 目标点 |  | 水平方向均值 |  | 归零方向均值 | 天顶角均值 | 垂直角 | 垂直角 | 斜距 | 仪高 | 标高 | 备注：限差控制
|  |  | (°′″) |  | (°′″) | (°′″) | (°) | (°′″) | m | m | m |  |  |  | 测站 | 点号 | 斜距 | 温度 |  | 气压 |  | 垂直角 | 仪器高 | 标高
1 | XX09 |  |  |  |  | 89.56527 | 0.052028 | 0.03073 | 152.7359 | 1.5 | 1.318 | 2C互差9.00″ |  |  | A3-4 | XX09 | 152.7359 | 24.2 | 24.2 | 952 | 952 | 0.03073 | 1.5 | 1.318
2 | T2 |  |  |  |  | 90.11361 | -0.19336 | -0.11361 | 156.2691 | 1.5 | 1.364 | 半测回归零差6.00″ |  |  | A3-4 | T2 | 156.2691 | 24.2 | 24.2 | 952 | 952 | -0.11361 | 1.5 | 1.364
水平角测回互差6.00″
[12 empty] | 垂直角指标差互差8.00″ |  |  | 测站 | 点号 | 斜距 | 温度 | 气压 | 垂直角 | 仪器高 | 标高
[12 empty] | 垂直角测回互差5.00″ |  |  | A3-4 | XX09 | 152.7359 | 24.2 | 952 | 0.03073 | 1.5 | 1.318
[12 empty] | 斜距测回互差3mm |  |  | A3-4 | T2 | 156.2691 | 24.2 | 952 | -0.11361 | 1.5 | 1.364