## 原记录
A4_1站外业观测手簿
观测日期：2024.06.22 |  |  |  | 天气：晴朗 |  | 成像：清晰 |  | 温度：12.0℃ |  | 气压：1013.25hPa
测站点：A4_1 |  |  | 后视点： |  | 开始时间：03:24:45 |  | 结束时间：03:26:30 |  |  | 仪器：TM60 0.5_891170
测回 | 目标点 | 盘位 | 水平盘读数 | 2C | 度盘方向值 | 归零方向值 | 竖盘读数 | i | 天顶角 | 斜距 | 备注
|  |  | (°′″) | ″ | (°′″) | (°′″) | (°′″) | ″ | (°′″) | m
1 | T2 | Ⅰ | 14.07352 | 1.6 | 14.07344 | 0.00000 | 90.11584 | 0.3 | 90.11581 | 186.4919
|  | Ⅱ | 194.07336 |  |  |  | 269.480219 |  |  | 186.4917
| T3 | Ⅰ | 186.09569 | 1.5 | 186.09561 | 172.02218 | 89.48386 | 1.0 | 89.48376 | 192.5549
|  | Ⅱ | 6.09554 |  |  |  | 270.112343 |  |  | 192.5542
2 | T2 | Ⅰ | 14.07367 | 2.1 | 14.07356 | 0.00000 | 90.11583 | -0.8 | 90.11591 | 186.4918
|  | Ⅱ | 194.07346 |  |  |  | 269.480008 |  |  | 186.4914
| T3 | Ⅰ | 186.09571 | 1.1 | 186.09565 | 172.02209 | 89.48404 | 0.9 | 89.48395 | 192.555
|  | Ⅱ | 6.09560 |  |  |  | 270.112142 |  |  | 192.5547
3 | T2 | Ⅰ | 14.07357 | 2.4 | 14.07345 | 0.00000 | 90.12021 | 1.4 | 90.12007 | 186.492
|  | Ⅱ | 194.07333 |  |  |  | 269.480064 |  |  | 186.4917
| T3 | Ⅰ | 186.09562 | 0.7 | 186.09558 | 172.02213 | 89.48409 | 1.7 | 89.48392 | 192.555
|  | Ⅱ | 6.09555 |  |  |  | 270.112250 |  |  | 192.5546
统计： 外业观测手簿 |  | A4_1站外业观测手簿
3测回统计结果
序号 | 目标点 |  | 水平方向均值 |  | 归零方向均值 | 天顶角均值 | 斜距 |  | 备注：限差控制
|  |  | (°′″) |  | (°′″) | (°′″) | m
1 | T2 |  |  |  | 0.00000 | 90.11593 | 186.4918 |  | 2C互差20.00″
2 | T3 |  |  |  | 172.02213 | 89.48388 | 192.5548 |  | 半测回归零差20.00″
水平角测回互差20.00″
垂直角指标差互差8.00″
垂直角测回互差8.00″
斜距测回互差15mm

## 测站及镜站信息
观测日期 | 2024.06.24
天气 | 晴朗
成像 | 清晰
开始时间：03:24:45 |  | 结束时间：03:26:30
测站点号 | A4-1
仪高 | 1.5 | 测站气压 | 952 | 测站温度 | 24.4
后视标高 | 1.364 | 镜站1气压 | 952 | 镜站1温度 | 24.4
前视标高 | 1.318 | 镜站2气压 | 952 | 镜站2温度 | 24.4
观测员 | 赵延岭

## 记录模板
徕卡TM50仪器外业观测手簿
观测日期： |  | 2024.06.24 |  | 天气： | 晴朗 | 成像： | 清晰 | 温度（℃): |  | 24.4 | 气压（hPa): |  | 952 | 观测员
A4-1 |  |  | 仪高(m)： | 1.5 | 开始时间：03:24:45 |  | 结束时间：03:26:30 |  |  | 仪器：TM60 0.5_891170 |  |  |  | 赵延岭
测回 | 目标点 | 盘位 | 水平盘读数 | 2C | 度盘方向值 | 归零方向值 | 竖盘读数 | i | 天顶角 | 斜距 | 镜站温度 | 镜站气压 | 镜站标高 | 备注
|  |  | (°′″) | ″ | (°′″) | (°′″) | (°′″) | ″ | (°′″) | m | （℃) | （hPa) | （m)
1 | T2 | Ⅰ |  |  |  |  | 90.11584 | 0.3 | 90.11581 | 186.4919 | 24.4 | 952 | 1.364
|  | Ⅱ |  |  |  |  | 269.480219 |  |  | 186.4917
| T3 | Ⅰ |  |  |  |  | 89.48386 | 1.0 | 89.48376 | 192.5549 | 24.4 | 952 | 1.318
|  | Ⅱ |  |  |  |  | 270.112343 |  |  | 192.5542
2 | T2 | Ⅰ |  |  |  |  | 90.11583 | -0.8 | 90.11591 | 186.4918
|  | Ⅱ |  |  |  |  | 269.480008 |  |  | 186.4914
| T3 | Ⅰ |  |  |  |  | 89.48404 | 0.9 | 89.48395 | 192.555
|  | Ⅱ |  |  |  |  | 270.112142 |  |  | 192.5547
3 | T2 | Ⅰ |  |  |  |  | 90.12021 | 1.4 | 90.12007 | 186.492
|  | Ⅱ |  |  |  |  | 269.480064 |  |  | 186.4917
| T3 | Ⅰ |  |  |  |  | 89.48409 | 1.7 | 89.48392 | 192.555
|  | Ⅱ |  |  |  |  | 270.112250 |  |  | 192.5546
4测回统计结果
序号 | 目标点 |  | 水平方向均值 |  | 归零方向均值 | 天顶角均值 | 垂直角 | 垂直角 | 斜距 | 仪高 | 标高 | 备注：限差控制
|  |  | (°′″) |  | (°′″) | (°′″) | (°) | (°′″) | m | m | m |  |  |  | 测站 | 点号 | 斜距 | 温度 |  | 气压 |  | 垂直角 | 仪器高 | 标高
1 | T2 |  |  |  |  | 90.11593 | -0.19981 | -0.11593 | 186.4918 | 1.5 | 1.364 | 2C互差9.00″ |  |  | A4-1 | T2 | 186.4918 | 24.4 | 24.4 | 952 | 952 | -0.11593 | 1.5 | 1.364
2 | T3 |  |  |  |  | 89.48388 | 0.18922 | 0.11212 | 192.5548 | 1.5 | 1.318 | 半测回归零差6.00″ |  |  | A4-1 | T3 | 192.5548 | 24.4 | 24.4 | 952 | 952 | 0.11212 | 1.5 | 1.318
水平角测回互差6.00″
[12 empty] | 垂直角指标差互差8.00″ |  |  | 测站 | 点号 | 斜距 | 温度 | 气压 | 垂直角 | 仪器高 | 标高
[12 empty] | 垂直角测回互差5.00″ |  |  | A4-1 | T2 | 186.4918 | 24.4 | 952 | -0.11593 | 1.5 | 1.364
[12 empty] | 斜距测回互差3mm |  |  | A4-1 | T3 | 192.5548 | 24.4 | 952 | 0.11212 | 1.5 | 1.318