## 原记录
A4_4站外业观测手簿
观测日期：2024.06.22 |  |  |  | 天气：晴朗 |  | 成像：清晰 |  | 温度：12.0℃ |  | 气压：1013.25hPa
测站点：A4_4 |  |  | 后视点： |  | 开始时间：03:40:25 |  | 结束时间：03:42:04 |  |  | 仪器：TM60 0.5_891170
测回 | 目标点 | 盘位 | 水平盘读数 | 2C | 度盘方向值 | 归零方向值 | 竖盘读数 | i | 天顶角 | 斜距 | 备注
|  |  | (°′″) | ″ | (°′″) | (°′″) | (°′″) | ″ | (°′″) | m
1 | T2 | Ⅰ | 353.32471 | -0.4 | 353.32474 | 0.00000 | 90.12186 | 1.2 | 90.12174 | 188.2485
|  | Ⅱ | 173.32476 |  |  |  | 269.474376 |  |  | 188.2484
| T3 | Ⅰ | 165.14412 | -2.1 | 165.14423 | 171.41549 | 89.48583 | 1.5 | 89.48568 | 190.8783
|  | Ⅱ | 345.14434 |  |  |  | 270.110472 |  |  | 190.8784
2 | T2 | Ⅰ | 353.32454 | -1.7 | 353.32462 | 0.00000 | 90.12177 | 0.8 | 90.12169 | 188.2484
|  | Ⅱ | 173.32470 |  |  |  | 269.474388 |  |  | 188.2487
| T3 | Ⅰ | 165.14401 | -1.7 | 165.14409 | 171.41547 | 89.48587 | 2.0 | 89.48567 | 190.8783
|  | Ⅱ | 345.14418 |  |  |  | 270.110530 |  |  | 190.8783
3 | T2 | Ⅰ | 353.32458 | -1.8 | 353.32467 | 0.00000 | 90.12193 | 2.6 | 90.12167 | 188.2486
|  | Ⅱ | 173.32476 |  |  |  | 269.474591 |  |  | 188.2485
| T3 | Ⅰ | 165.14400 | -0.7 | 165.14404 | 171.41536 | 89.48575 | 1.6 | 89.48559 | 190.8784
|  | Ⅱ | 345.14407 |  |  |  | 270.110566 |  |  | 190.8784
统计： 外业观测手簿 |  | A4_4站外业观测手簿
3测回统计结果
序号 | 目标点 |  | 水平方向均值 |  | 归零方向均值 | 天顶角均值 | 斜距 |  | 备注：限差控制
|  |  | (°′″) |  | (°′″) | (°′″) | m
1 | T2 |  |  |  | 0.00000 | 90.12170 | 188.2486 |  | 2C互差20.00″
2 | T3 |  |  |  | 171.41544 | 89.48565 | 190.8783 |  | 半测回归零差20.00″
水平角测回互差20.00″
垂直角指标差互差8.00″
垂直角测回互差8.00″
斜距测回互差15mm

## 测站及镜站信息
观测日期 | 2024.06.24
天气 | 晴朗
成像 | 清晰
开始时间：03:40:25 |  | 结束时间：03:42:04
测站点号 | A4-4
仪高 | 1.5 | 测站气压 | 952 | 测站温度 | 24.4
后视标高 | 1.364 | 镜站1气压 | 952 | 镜站1温度 | 24.4
前视标高 | 1.318 | 镜站2气压 | 952 | 镜站2温度 | 24.4
观测员 | 赵延岭

## 记录模板
徕卡TM50仪器外业观测手簿
观测日期： |  | 2024.06.24 |  | 天气： | 晴朗 | 成像： | 清晰 | 温度（℃): |  | 24.4 | 气压（hPa): |  | 952 | 观测员
A4-4 |  |  | 仪高(m)： | 1.5 | 开始时间：03:40:25 |  | 结束时间：03:42:04 |  |  | 仪器：TM60 0.5_891170 |  |  |  | 赵延岭
测回 | 目标点 | 盘位 | 水平盘读数 | 2C | 度盘方向值 | 归零方向值 | 竖盘读数 | i | 天顶角 | 斜距 | 镜站温度 | 镜站气压 | 镜站标高 | 备注
|  |  | (°′″) | ″ | (°′″) | (°′″) | (°′″) | ″ | (°′″) | m | （℃) | （hPa) | （m)
1 | T2 | Ⅰ |  |  |  |  | 90.12186 | 1.2 | 90.12174 | 188.2485 | 24.4 | 952 | 1.364
|  | Ⅱ |  |  |  |  | 269.474376 |  |  | 188.2484
| T3 | Ⅰ |  |  |  |  | 89.48583 | 1.5 | 89.48568 | 190.8783 | 24.4 | 952 | 1.318
|  | Ⅱ |  |  |  |  | 270.110472 |  |  | 190.8784
2 | T2 | Ⅰ |  |  |  |  | 90.12177 | 0.8 | 90.12169 | 188.2484
|  | Ⅱ |  |  |  |  | 269.474388 |  |  | 188.2487
| T3 | Ⅰ |  |  |  |  | 89.48587 | 2.0 | 89.48567 | 190.8783
|  | Ⅱ |  |  |  |  | 270.110530 |  |  | 190.8783
3 | T2 | Ⅰ |  |  |  |  | 90.12193 | 2.6 | 90.12167 | 188.2486
|  | Ⅱ |  |  |  |  | 269.474591 |  |  | 188.2485
| T3 | Ⅰ |  |  |  |  | 89.48575 | 1.6 | 89.48559 | 190.8784
|  | Ⅱ |  |  |  |  | 270.110566 |  |  | 190.8784
4测回统计结果
序号 | 目标点 |  | 水平方向均值 |  | 归零方向均值 | 天顶角均值 | 垂直角 | 垂直角 | 斜距 | 仪高 | 标高 | 备注：限差控制
|  |  | (°′″) |  | (°′″) | (°′″) | (°) | (°′″) | m | m | m |  |  |  | 测站 | 点号 | 斜距 | 温度 |  | 气压 |  | 垂直角 | 仪器高 | 标高
1 | T2 |  |  |  |  | 90.12170 | -0.20472 | -0.1217 | 188.2486 | 1.5 | 1.364 | 2C互差9.00″ |  |  | A4-4 | T2 | 188.2486 | 24.4 | 24.4 | 952 | 952 | -0.1217 | 1.5 | 1.364
2 | T3 |  |  |  |  | 89.48565 | 0.18431 | 0.11035 | 190.8783 | 1.5 | 1.318 | 半测回归零差6.00″ |  |  | A4-4 | T3 | 190.8783 | 24.4 | 24.4 | 952 | 952 | 0.11035 | 1.5 | 1.318
水平角测回互差6.00″
[12 empty] | 垂直角指标差互差8.00″ |  |  | 测站 | 点号 | 斜距 | 温度 | 气压 | 垂直角 | 仪器高 | 标高
[12 empty] | 垂直角测回互差5.00″ |  |  | A4-4 | T2 | 188.2486 | 24.4 | 952 | -0.1217 | 1.5 | 1.364
[12 empty] | 斜距测回互差3mm |  |  | A4-4 | T3 | 190.8783 | 24.4 | 952 | 0.11035 | 1.5 | 1.318