## 原记录
A5_2站外业观测手簿
观测日期：2024.06.22 |  |  |  | 天气：晴朗 |  | 成像：清晰 |  | 温度：12.0℃ |  | 气压：1013.25hPa
测站点：A5_2 |  |  | 后视点： |  | 开始时间：03:59:16 |  | 结束时间：04:01:26 |  |  | 仪器：TM60 0.5_891170
测回 | 目标点 | 盘位 | 水平盘读数 | 2C | 度盘方向值 | 归零方向值 | 竖盘读数 | i | 天顶角 | 斜距 | 备注
|  |  | (°′″) | ″ | (°′″) | (°′″) | (°′″) | ″ | (°′″) | m
1 | T4 | Ⅰ | 356.23006 | -4.2 | 356.23026 | 0.00000 | 89.40291 | 1.4 | 89.40277 | 194.4515
|  | Ⅱ | 176.23047 |  |  |  | 270.193371 |  |  | 194.4512
| T3 | Ⅰ | 187.16065 | -1.5 | 187.16073 | 190.53047 | 90.20389 | 1.5 | 90.20374 | 186.3953
|  | Ⅱ | 7.16081 |  |  |  | 269.392408 |  |  | 186.3952
2 | T4 | Ⅰ | 356.23051 | -0.6 | 356.23054 | 0.00000 | 89.40303 | 2.7 | 89.40276 | 194.4513
|  | Ⅱ | 176.23058 |  |  |  | 270.193502 |  |  | 194.4513
| T3 | Ⅰ | 187.16080 | -1.5 | 187.16087 | 190.53033 | 90.20404 | 3.6 | 90.20368 | 186.3952
|  | Ⅱ | 7.16095 |  |  |  | 269.392674 |  |  | 186.3955
3 | T4 | Ⅰ | 356.23037 | -3.7 | 356.23056 | 0.00000 | 89.40306 | 3.3 | 89.40273 | 194.4513
|  | Ⅱ | 176.23074 |  |  |  | 270.193598 |  |  | 194.4513
| T3 | Ⅰ | 187.16071 | -3.3 | 187.16088 | 190.53032 | 90.20387 | 3.0 | 90.20357 | 186.3954
|  | Ⅱ | 7.16104 |  |  |  | 269.392733 |  |  | 186.3953
统计： 外业观测手簿 |  | A5_2站外业观测手簿
3测回统计结果
序号 | 目标点 |  | 水平方向均值 |  | 归零方向均值 | 天顶角均值 | 斜距 |  | 备注：限差控制
|  |  | (°′″) |  | (°′″) | (°′″) | m
1 | T4 |  |  |  | 0.00000 | 89.40276 | 194.4513 |  | 2C互差20.00″
2 | T3 |  |  |  | 190.53037 | 90.20366 | 186.3953 |  | 半测回归零差20.00″
水平角测回互差20.00″
垂直角指标差互差8.00″
垂直角测回互差8.00″
斜距测回互差15mm

## 测站及镜站信息
观测日期 | 2024.06.24
天气 | 晴朗
成像 | 清晰
开始时间：03:59:16 |  | 结束时间：04:01:26
测站点号 | A5-2
仪高 | 1.5 | 测站气压 | 956 | 测站温度 | 24
后视标高 | 1.364 | 镜站1气压 | 956 | 镜站1温度 | 24
前视标高 | 1.318 | 镜站2气压 | 956 | 镜站2温度 | 24
观测员 | 赵延岭

## 记录模板
徕卡TM50仪器外业观测手簿
观测日期： |  | 2024.06.24 |  | 天气： | 晴朗 | 成像： | 清晰 | 温度（℃): |  | 24 | 气压（hPa): |  | 956 | 观测员
A5-2 |  |  | 仪高(m)： | 1.5 | 开始时间：03:59:16 |  | 结束时间：04:01:26 |  |  | 仪器：TM60 0.5_891170 |  |  |  | 赵延岭
测回 | 目标点 | 盘位 | 水平盘读数 | 2C | 度盘方向值 | 归零方向值 | 竖盘读数 | i | 天顶角 | 斜距 | 镜站温度 | 镜站气压 | 镜站标高 | 备注
|  |  | (°′″) | ″ | (°′″) | (°′″) | (°′″) | ″ | (°′″) | m | （℃) | （hPa) | （m)
1 | T4 | Ⅰ |  |  |  |  | 89.40291 | 1.4 | 89.40277 | 194.4515 | 24 | 956 | 1.364
|  | Ⅱ |  |  |  |  | 270.193371 |  |  | 194.4512
| T3 | Ⅰ |  |  |  |  | 90.20389 | 1.5 | 90.20374 | 186.3953 | 24 | 956 | 1.318
|  | Ⅱ |  |  |  |  | 269.392408 |  |  | 186.3952
2 | T4 | Ⅰ |  |  |  |  | 89.40303 | 2.7 | 89.40276 | 194.4513
|  | Ⅱ |  |  |  |  | 270.193502 |  |  | 194.4513
| T3 | Ⅰ |  |  |  |  | 90.20404 | 3.6 | 90.20368 | 186.3952
|  | Ⅱ |  |  |  |  | 269.392674 |  |  | 186.3955
3 | T4 | Ⅰ |  |  |  |  | 89.40306 | 3.3 | 89.40273 | 194.4513
|  | Ⅱ |  |  |  |  | 270.193598 |  |  | 194.4513
| T3 | Ⅰ |  |  |  |  | 90.20387 | 3.0 | 90.20357 | 186.3954
|  | Ⅱ |  |  |  |  | 269.392733 |  |  | 186.3953
4测回统计结果
序号 | 目标点 |  | 水平方向均值 |  | 归零方向均值 | 天顶角均值 | 垂直角 | 垂直角 | 斜距 | 仪高 | 标高 | 备注：限差控制
|  |  | (°′″) |  | (°′″) | (°′″) | (°) | (°′″) | m | m | m |  |  |  | 测站 | 点号 | 斜距 | 温度 |  | 气压 |  | 垂直角 | 仪器高 | 标高
1 | T4 |  |  |  |  | 89.40276 | 0.32567 | 0.19324 | 194.4513 | 1.5 | 1.364 | 2C互差9.00″ |  |  | A5-2 | T4 | 194.4513 | 24 | 24 | 956 | 956 | 0.19324 | 1.5 | 1.364
2 | T3 |  |  |  |  | 90.20366 | -0.3435 | -0.20366 | 186.3953 | 1.5 | 1.318 | 半测回归零差6.00″ |  |  | A5-2 | T3 | 186.3953 | 24 | 24 | 956 | 956 | -0.20366 | 1.5 | 1.318
水平角测回互差6.00″
[12 empty] | 垂直角指标差互差8.00″ |  |  | 测站 | 点号 | 斜距 | 温度 | 气压 | 垂直角 | 仪器高 | 标高
[12 empty] | 垂直角测回互差5.00″ |  |  | A5-2 | T4 | 194.4513 | 24 | 956 | 0.19324 | 1.5 | 1.364
[12 empty] | 斜距测回互差3mm |  |  | A5-2 | T3 | 186.3953 | 24 | 956 | -0.20366 | 1.5 | 1.318