## 原记录
A5_4站外业观测手簿
观测日期：2024.06.22 |  |  |  | 天气：晴朗 |  | 成像：清晰 |  | 温度：12.0℃ |  | 气压：1013.25hPa
测站点：A5_4 |  |  | 后视点： |  | 开始时间：04:10:40 |  | 结束时间：04:12:33 |  |  | 仪器：TM60 0.5_891170
测回 | 目标点 | 盘位 | 水平盘读数 | 2C | 度盘方向值 | 归零方向值 | 竖盘读数 | i | 天顶角 | 斜距 | 备注
|  |  | (°′″) | ″ | (°′″) | (°′″) | (°′″) | ″ | (°′″) | m
1 | T3 | Ⅰ | 185.16364 | -1.9 | 185.16373 | 0.00000 | 90.21019 | 1.1 | 90.21008 | 189.1137
|  | Ⅱ | 5.16382 |  |  |  | 269.390035 |  |  | 189.1136
| T4 | Ⅰ | 354.31132 | 2.9 | 354.31118 | 169.14345 | 89.40534 | 0.3 | 89.40532 | 191.693
|  | Ⅱ | 174.31103 |  |  |  | 270.190708 |  |  | 191.6928
2 | T3 | Ⅰ | 185.16371 | -0.6 | 185.16374 | 0.00000 | 90.21008 | 0.6 | 90.21002 | 189.1139
|  | Ⅱ | 5.16377 |  |  |  | 269.390046 |  |  | 189.1137
| T4 | Ⅰ | 354.31096 | -0.5 | 354.31098 | 169.14324 | 89.40560 | 1.4 | 89.40546 | 191.6933
|  | Ⅱ | 174.31101 |  |  |  | 270.190683 |  |  | 191.693
3 | T3 | Ⅰ | 185.16374 | -1.4 | 185.16381 | 0.00000 | 90.21022 | 0.9 | 90.21013 | 189.1137
|  | Ⅱ | 5.16388 |  |  |  | 269.385953 |  |  | 189.1139
| T4 | Ⅰ | 354.31110 | 1.4 | 354.31103 | 169.14322 | 89.40551 | 1.0 | 89.40542 | 191.693
|  | Ⅱ | 174.31096 |  |  |  | 270.190682 |  |  | 191.6929
统计： 外业观测手簿 |  | A5_4站外业观测手簿
3测回统计结果
序号 | 目标点 |  | 水平方向均值 |  | 归零方向均值 | 天顶角均值 | 斜距 |  | 备注：限差控制
|  |  | (°′″) |  | (°′″) | (°′″) | m
1 | T3 |  |  |  | 0.00000 | 90.21008 | 189.1137 |  | 2C互差20.00″
2 | T4 |  |  |  | 169.14330 | 89.40540 | 191.693 |  | 半测回归零差20.00″
水平角测回互差20.00″
垂直角指标差互差8.00″
垂直角测回互差8.00″
斜距测回互差15mm

## 测站及镜站信息
观测日期 | 2024.06.24
天气 | 晴朗
成像 | 清晰
开始时间：04:10:40 |  | 结束时间：04:12:33
测站点号 | A5-4
仪高 | 1.5 | 测站气压 | 956 | 测站温度 | 24
后视标高 | 1.318 | 镜站1气压 | 956 | 镜站1温度 | 24
前视标高 | 1.364 | 镜站2气压 | 956 | 镜站2温度 | 24
观测员 | 赵延岭

## 记录模板
徕卡TM50仪器外业观测手簿
观测日期： |  | 2024.06.24 |  | 天气： | 晴朗 | 成像： | 清晰 | 温度（℃): |  | 24 | 气压（hPa): |  | 956 | 观测员
A5-4 |  |  | 仪高(m)： | 1.5 | 开始时间：04:10:40 |  | 结束时间：04:12:33 |  |  | 仪器：TM60 0.5_891170 |  |  |  | 赵延岭
测回 | 目标点 | 盘位 | 水平盘读数 | 2C | 度盘方向值 | 归零方向值 | 竖盘读数 | i | 天顶角 | 斜距 | 镜站温度 | 镜站气压 | 镜站标高 | 备注
|  |  | (°′″) | ″ | (°′″) | (°′″) | (°′″) | ″ | (°′″) | m | （℃) | （hPa) | （m)
1 | T3 | Ⅰ |  |  |  |  | 90.21019 | 1.1 | 90.21008 | 189.1137 | 24 | 956 | 1.318
|  | Ⅱ |  |  |  |  | 269.390035 |  |  | 189.1136
| T4 | Ⅰ |  |  |  |  | 89.40534 | 0.3 | 89.40532 | 191.693 | 24 | 956 | 1.364
|  | Ⅱ |  |  |  |  | 270.190708 |  |  | 191.6928
2 | T3 | Ⅰ |  |  |  |  | 90.21008 | 0.6 | 90.21002 | 189.1139
|  | Ⅱ |  |  |  |  | 269.390046 |  |  | 189.1137
| T4 | Ⅰ |  |  |  |  | 89.40560 | 1.4 | 89.40546 | 191.6933
|  | Ⅱ |  |  |  |  | 270.190683 |  |  | 191.693
3 | T3 | Ⅰ |  |  |  |  | 90.21022 | 0.9 | 90.21013 | 189.1137
|  | Ⅱ |  |  |  |  | 269.385953 |  |  | 189.1139
| T4 | Ⅰ |  |  |  |  | 89.40551 | 1.0 | 89.40542 | 191.693
|  | Ⅱ |  |  |  |  | 270.190682 |  |  | 191.6929
4测回统计结果
序号 | 目标点 |  | 水平方向均值 |  | 归零方向均值 | 天顶角均值 | 垂直角 | 垂直角 | 斜距 | 仪高 | 标高 | 备注：限差控制
|  |  | (°′″) |  | (°′″) | (°′″) | (°) | (°′″) | m | m | m |  |  |  | 测站 | 点号 | 斜距 | 温度 |  | 气压 |  | 垂直角 | 仪器高 | 标高
1 | T3 |  |  |  |  | 90.21008 | -0.35022 | -0.21008 | 189.1137 | 1.5 | 1.318 | 2C互差9.00″ |  |  | A5-4 | T3 | 189.1137 | 24 | 24 | 956 | 956 | -0.21008 | 1.5 | 1.318
2 | T4 |  |  |  |  | 89.40540 | 0.31833 | 0.1906 | 191.693 | 1.5 | 1.364 | 半测回归零差6.00″ |  |  | A5-4 | T4 | 191.693 | 24 | 24 | 956 | 956 | 0.1906 | 1.5 | 1.364
水平角测回互差6.00″
[12 empty] | 垂直角指标差互差8.00″ |  |  | 测站 | 点号 | 斜距 | 温度 | 气压 | 垂直角 | 仪器高 | 标高
[12 empty] | 垂直角测回互差5.00″ |  |  | A5-4 | T3 | 189.1137 | 24 | 956 | -0.21008 | 1.5 | 1.318
[12 empty] | 斜距测回互差3mm |  |  | A5-4 | T4 | 191.693 | 24 | 956 | 0.1906 | 1.5 | 1.364