## 原记录
A6_1站外业观测手簿
观测日期：2024.06.22 |  |  |  | 天气：晴朗 |  | 成像：清晰 |  | 温度：12.0℃ |  | 气压：1013.25hPa
测站点：A6_1 |  |  | 后视点： |  | 开始时间：04:27:03 |  | 结束时间：04:28:40 |  |  | 仪器：TM60 0.5_891170
测回 | 目标点 | 盘位 | 水平盘读数 | 2C | 度盘方向值 | 归零方向值 | 竖盘读数 | i | 天顶角 | 斜距 | 备注
|  |  | (°′″) | ″ | (°′″) | (°′″) | (°′″) | ″ | (°′″) | m
1 | T4 | Ⅰ | 286.00157 | 2.8 | 286.00143 | 0.00000 | 90.09442 | 1.3 | 90.09429 | 163.9418
|  | Ⅱ | 106.00129 |  |  |  | 269.501848 |  |  | 163.9416
| T5 | Ⅰ | 137.22331 | 3.4 | 137.22314 | 211.22171 | 89.54137 | 1.5 | 89.54122 | 172.1304
|  | Ⅱ | 317.22297 |  |  |  | 270.054934 |  |  | 172.1303
2 | T4 | Ⅰ | 286.00138 | 0.6 | 286.00135 | 0.00000 | 90.09422 | 0.0 | 90.09422 | 163.9418
|  | Ⅱ | 106.00133 |  |  |  | 269.501779 |  |  | 163.9418
| T5 | Ⅰ | 137.22299 | 0.8 | 137.22295 | 211.22159 | 89.54136 | 0.8 | 89.54127 | 172.1307
|  | Ⅱ | 317.22291 |  |  |  | 270.054812 |  |  | 172.1303
3 | T4 | Ⅰ | 286.00121 | -1.1 | 286.00127 | 0.00000 | 90.09429 | 0.1 | 90.09428 | 163.9418
|  | Ⅱ | 106.00132 |  |  |  | 269.501728 |  |  | 163.9417
| T5 | Ⅰ | 137.22308 | 1.2 | 137.22302 | 211.22176 | 89.54133 | -0.1 | 89.54133 | 172.1307
|  | Ⅱ | 317.22296 |  |  |  | 270.054661 |  |  | 172.1304
统计： 外业观测手簿 |  | A6_1站外业观测手簿
3测回统计结果
序号 | 目标点 |  | 水平方向均值 |  | 归零方向均值 | 天顶角均值 | 斜距 |  | 备注：限差控制
|  |  | (°′″) |  | (°′″) | (°′″) | m
1 | T4 |  |  |  | 0.00000 | 90.09426 | 163.9418 |  | 2C互差20.00″
2 | T5 |  |  |  | 211.22169 | 89.54127 | 172.1305 |  | 半测回归零差20.00″
水平角测回互差20.00″
垂直角指标差互差8.00″
垂直角测回互差8.00″
斜距测回互差15mm

## 测站及镜站信息
观测日期 | 2024.06.24
天气 | 晴朗
成像 | 清晰
开始时间：04:27:03 |  | 结束时间：04:28:40
测站点号 | A6-1
仪高 | 1.5 | 测站气压 | 958 | 测站温度 | 24.8
后视标高 | 1.364 | 镜站1气压 | 958 | 镜站1温度 | 24.8
前视标高 | 1.618 | 镜站2气压 | 958 | 镜站2温度 | 24.8
观测员 | 赵延岭

## 记录模板
徕卡TM50仪器外业观测手簿
观测日期： |  | 2024.06.24 |  | 天气： | 晴朗 | 成像： | 清晰 | 温度（℃): |  | 24.8 | 气压（hPa): |  | 958 | 观测员
A6-1 |  |  | 仪高(m)： | 1.5 | 开始时间：04:27:03 |  | 结束时间：04:28:40 |  |  | 仪器：TM60 0.5_891170 |  |  |  | 赵延岭
测回 | 目标点 | 盘位 | 水平盘读数 | 2C | 度盘方向值 | 归零方向值 | 竖盘读数 | i | 天顶角 | 斜距 | 镜站温度 | 镜站气压 | 镜站标高 | 备注
|  |  | (°′″) | ″ | (°′″) | (°′″) | (°′″) | ″ | (°′″) | m | （℃) | （hPa) | （m)
1 | T4 | Ⅰ |  |  |  |  | 90.09442 | 1.3 | 90.09429 | 163.9418 | 24.8 | 958 | 1.364
|  | Ⅱ |  |  |  |  | 269.501848 |  |  | 163.9416
| T5 | Ⅰ |  |  |  |  | 89.54137 | 1.5 | 89.54122 | 172.1304 | 24.8 | 958 | 1.618
|  | Ⅱ |  |  |  |  | 270.054934 |  |  | 172.1303
2 | T4 | Ⅰ |  |  |  |  | 90.09422 | 0.0 | 90.09422 | 163.9418
|  | Ⅱ |  |  |  |  | 269.501779 |  |  | 163.9418
| T5 | Ⅰ |  |  |  |  | 89.54136 | 0.8 | 89.54127 | 172.1307
|  | Ⅱ |  |  |  |  | 270.054812 |  |  | 172.1303
3 | T4 | Ⅰ |  |  |  |  | 90.09429 | 0.1 | 90.09428 | 163.9418
|  | Ⅱ |  |  |  |  | 269.501728 |  |  | 163.9417
| T5 | Ⅰ |  |  |  |  | 89.54133 | -0.1 | 89.54133 | 172.1307
|  | Ⅱ |  |  |  |  | 270.054661 |  |  | 172.1304
4测回统计结果
序号 | 目标点 |  | 水平方向均值 |  | 归零方向均值 | 天顶角均值 | 垂直角 | 垂直角 | 斜距 | 仪高 | 标高 | 备注：限差控制
|  |  | (°′″) |  | (°′″) | (°′″) | (°) | (°′″) | m | m | m |  |  |  | 测站 | 点号 | 斜距 | 温度 |  | 气压 |  | 垂直角 | 仪器高 | 标高
1 | T4 |  |  |  |  | 90.09426 | -0.16183 | -0.09426 | 163.9418 | 1.5 | 1.364 | 2C互差9.00″ |  |  | A6-1 | T4 | 163.9418 | 24.8 | 24.8 | 958 | 958 | -0.09426 | 1.5 | 1.364
2 | T5 |  |  |  |  | 89.54127 | 0.096472 | 0.05473 | 172.1305 | 1.5 | 1.618 | 半测回归零差6.00″ |  |  | A6-1 | T5 | 172.1305 | 24.8 | 24.8 | 958 | 958 | 0.05473 | 1.5 | 1.618
水平角测回互差6.00″
[12 empty] | 垂直角指标差互差8.00″ |  |  | 测站 | 点号 | 斜距 | 温度 | 气压 | 垂直角 | 仪器高 | 标高
[12 empty] | 垂直角测回互差5.00″ |  |  | A6-1 | T4 | 163.9418 | 24.8 | 958 | -0.09426 | 1.5 | 1.364
[12 empty] | 斜距测回互差3mm |  |  | A6-1 | T5 | 172.1305 | 24.8 | 958 | 0.05473 | 1.5 | 1.618