## 原记录
A6_2站外业观测手簿
观测日期：2024.06.22 |  |  |  | 天气：晴朗 |  | 成像：清晰 |  | 温度：12.0℃ |  | 气压：1013.25hPa
测站点：A6_2 |  |  | 后视点： |  | 开始时间：04:32:11 |  | 结束时间：04:33:53 |  |  | 仪器：TM60 0.5_891170
测回 | 目标点 | 盘位 | 水平盘读数 | 2C | 度盘方向值 | 归零方向值 | 竖盘读数 | i | 天顶角 | 斜距 | 备注
|  |  | (°′″) | ″ | (°′″) | (°′″) | (°′″) | ″ | (°′″) | m
1 | T5 | Ⅰ | 138.53508 | 2.5 | 138.53495 | 0.00000 | 89.53319 | 0.3 | 89.53316 | 171.2241
|  | Ⅱ | 318.53483 |  |  |  | 270.062869 |  |  | 171.2241
| T4 | Ⅰ | 287.42498 | 1.5 | 287.42490 | 148.48595 | 90.08592 | 0.4 | 90.08589 | 164.6969
|  | Ⅱ | 107.42483 |  |  |  | 269.510151 |  |  | 164.6966
2 | T5 | Ⅰ | 138.53481 | 0.1 | 138.53480 | 0.00000 | 89.53314 | -0.3 | 89.53317 | 171.224
|  | Ⅱ | 318.53480 |  |  |  | 270.062806 |  |  | 171.2237
| T4 | Ⅰ | 287.42477 | -2.2 | 287.42487 | 148.49007 | 90.08584 | -0.2 | 90.08586 | 164.697
|  | Ⅱ | 107.42498 |  |  |  | 269.510119 |  |  | 164.6966
3 | T5 | Ⅰ | 138.53473 | 0.1 | 138.53472 | 0.00000 | 89.53322 | 0.0 | 89.53322 | 171.2241
|  | Ⅱ | 318.53472 |  |  |  | 270.062781 |  |  | 171.224
| T4 | Ⅰ | 287.42482 | -0.4 | 287.42484 | 148.49012 | 90.08593 | -0.2 | 90.08596 | 164.6969
|  | Ⅱ | 107.42486 |  |  |  | 269.510024 |  |  | 164.6968
统计： 外业观测手簿 |  | A6_2站外业观测手簿
3测回统计结果
序号 | 目标点 |  | 水平方向均值 |  | 归零方向均值 | 天顶角均值 | 斜距 |  | 备注：限差控制
|  |  | (°′″) |  | (°′″) | (°′″) | m
1 | T5 |  |  |  | 0.00000 | 89.53318 | 171.224 |  | 2C互差20.00″
2 | T4 |  |  |  | 148.49005 | 90.08590 | 164.6968 |  | 半测回归零差20.00″
水平角测回互差20.00″
垂直角指标差互差8.00″
垂直角测回互差8.00″
斜距测回互差15mm

## 测站及镜站信息
观测日期 | 2024.06.24
天气 | 晴朗
成像 | 清晰
开始时间：04:32:11 |  | 结束时间：04:33:53
测站点号 | A6-2
仪高 | 1.5 | 测站气压 | 958 | 测站温度 | 24.8
后视标高 | 1.618 | 镜站1气压 | 958 | 镜站1温度 | 24.8
前视标高 | 1.364 | 镜站2气压 | 958 | 镜站2温度 | 24.8
观测员 | 赵延岭

## 记录模板
徕卡TM50仪器外业观测手簿
观测日期： |  | 2024.06.24 |  | 天气： | 晴朗 | 成像： | 清晰 | 温度（℃): |  | 24.8 | 气压（hPa): |  | 958 | 观测员
A6-2 |  |  | 仪高(m)： | 1.5 | 开始时间：04:32:11 |  | 结束时间：04:33:53 |  |  | 仪器：TM60 0.5_891170 |  |  |  | 赵延岭
测回 | 目标点 | 盘位 | 水平盘读数 | 2C | 度盘方向值 | 归零方向值 | 竖盘读数 | i | 天顶角 | 斜距 | 镜站温度 | 镜站气压 | 镜站标高 | 备注
|  |  | (°′″) | ″ | (°′″) | (°′″) | (°′″) | ″ | (°′″) | m | （℃) | （hPa) | （m)
1 | T5 | Ⅰ |  |  |  |  | 89.53319 | 0.3 | 89.53316 | 171.2241 | 24.8 | 958 | 1.618
|  | Ⅱ |  |  |  |  | 270.062869 |  |  | 171.2241
| T4 | Ⅰ |  |  |  |  | 90.08592 | 0.4 | 90.08589 | 164.6969 | 24.8 | 958 | 1.364
|  | Ⅱ |  |  |  |  | 269.510151 |  |  | 164.6966
2 | T5 | Ⅰ |  |  |  |  | 89.53314 | -0.3 | 89.53317 | 171.224
|  | Ⅱ |  |  |  |  | 270.062806 |  |  | 171.2237
| T4 | Ⅰ |  |  |  |  | 90.08584 | -0.2 | 90.08586 | 164.697
|  | Ⅱ |  |  |  |  | 269.510119 |  |  | 164.6966
3 | T5 | Ⅰ |  |  |  |  | 89.53322 | 0.0 | 89.53322 | 171.2241
|  | Ⅱ |  |  |  |  | 270.062781 |  |  | 171.224
| T4 | Ⅰ |  |  |  |  | 90.08593 | -0.2 | 90.08596 | 164.6969
|  | Ⅱ |  |  |  |  | 269.510024 |  |  | 164.6968
4测回统计结果
序号 | 目标点 |  | 水平方向均值 |  | 归零方向均值 | 天顶角均值 | 垂直角 | 垂直角 | 斜距 | 仪高 | 标高 | 备注：限差控制
|  |  | (°′″) |  | (°′″) | (°′″) | (°) | (°′″) | m | m | m |  |  |  | 测站 | 点号 | 斜距 | 温度 |  | 气压 |  | 垂直角 | 仪器高 | 标高
1 | T5 |  |  |  |  | 89.53318 | 0.10783 | 0.06282 | 171.224 | 1.5 | 1.618 | 2C互差9.00″ |  |  | A6-2 | T5 | 171.224 | 24.8 | 24.8 | 958 | 958 | 0.06282 | 1.5 | 1.618
2 | T4 |  |  |  |  | 90.08590 | -0.14972 | -0.0859 | 164.6968 | 1.5 | 1.364 | 半测回归零差6.00″ |  |  | A6-2 | T4 | 164.6968 | 24.8 | 24.8 | 958 | 958 | -0.0859 | 1.5 | 1.364
水平角测回互差6.00″
[12 empty] | 垂直角指标差互差8.00″ |  |  | 测站 | 点号 | 斜距 | 温度 | 气压 | 垂直角 | 仪器高 | 标高
[12 empty] | 垂直角测回互差5.00″ |  |  | A6-2 | T5 | 171.224 | 24.8 | 958 | 0.06282 | 1.5 | 1.618
[12 empty] | 斜距测回互差3mm |  |  | A6-2 | T4 | 164.6968 | 24.8 | 958 | -0.0859 | 1.5 | 1.364