## 原记录
A6_3站外业观测手簿
观测日期：2024.06.22 |  |  |  | 天气：晴朗 |  | 成像：清晰 |  | 温度：12.0℃ |  | 气压：1013.25hPa
测站点：A6_3 |  |  | 后视点： |  | 开始时间：04:37:29 |  | 结束时间：04:38:55 |  |  | 仪器：TM60 0.5_891170
测回 | 目标点 | 盘位 | 水平盘读数 | 2C | 度盘方向值 | 归零方向值 | 竖盘读数 | i | 天顶角 | 斜距 | 备注
|  |  | (°′″) | ″ | (°′″) | (°′″) | (°′″) | ″ | (°′″) | m
1 | T5 | Ⅰ | 139.57442 | 1.3 | 139.57436 | 0.00000 | 89.53054 | 0.7 | 89.53048 | 170.4879
|  | Ⅱ | 319.57429 |  |  |  | 270.065590 |  |  | 170.4877
| T4 | Ⅰ | 288.55015 | 0.6 | 288.55012 | 148.57177 | 90.08316 | 0.4 | 90.08312 | 165.3221
|  | Ⅱ | 108.55009 |  |  |  | 269.512924 |  |  | 165.3221
2 | T5 | Ⅰ | 139.57434 | -1.4 | 139.57440 | 0.00000 | 89.53047 | 0.1 | 89.53046 | 170.488
|  | Ⅱ | 319.57447 |  |  |  | 270.065548 |  |  | 170.4879
| T4 | Ⅰ | 288.55009 | -0.6 | 288.55012 | 148.57172 | 90.08310 | 0.8 | 90.08302 | 165.3222
|  | Ⅱ | 108.55015 |  |  |  | 269.513065 |  |  | 165.322
3 | T5 | Ⅰ | 139.57439 | -1.8 | 139.57447 | 0.00000 | 89.53054 | 1.3 | 89.53042 | 170.4881
|  | Ⅱ | 319.57456 |  |  |  | 270.065710 |  |  | 170.4879
| T4 | Ⅰ | 288.55023 | -0.5 | 288.55026 | 148.57178 | 90.08316 | 1.4 | 90.08302 | 165.3222
|  | Ⅱ | 108.55028 |  |  |  | 269.513125 |  |  | 165.3221
统计： 外业观测手簿 |  | A6_3站外业观测手簿
3测回统计结果
序号 | 目标点 |  | 水平方向均值 |  | 归零方向均值 | 天顶角均值 | 斜距 |  | 备注：限差控制
|  |  | (°′″) |  | (°′″) | (°′″) | m
1 | T5 |  |  |  | 0.00000 | 89.53045 | 170.4879 |  | 2C互差20.00″
2 | T4 |  |  |  | 148.57175 | 90.08305 | 165.3221 |  | 半测回归零差20.00″
水平角测回互差20.00″
垂直角指标差互差8.00″
垂直角测回互差8.00″
斜距测回互差15mm

## 测站及镜站信息
观测日期 | 2024.06.24
天气 | 晴朗
成像 | 清晰
开始时间：04:37:29 |  | 结束时间：04:38:55
测站点号 | A6-3
仪高 | 1.5 | 测站气压 | 958 | 测站温度 | 24.8
后视标高 | 1.618 | 镜站1气压 | 958 | 镜站1温度 | 24.8
前视标高 | 1.364 | 镜站2气压 | 958 | 镜站2温度 | 24.8
观测员 | 赵延岭

## 记录模板
徕卡TM50仪器外业观测手簿
观测日期： |  | 2024.06.24 |  | 天气： | 晴朗 | 成像： | 清晰 | 温度（℃): |  | 24.8 | 气压（hPa): |  | 958 | 观测员
A6-3 |  |  | 仪高(m)： | 1.5 | 开始时间：04:37:29 |  | 结束时间：04:38:55 |  |  | 仪器：TM60 0.5_891170 |  |  |  | 赵延岭
测回 | 目标点 | 盘位 | 水平盘读数 | 2C | 度盘方向值 | 归零方向值 | 竖盘读数 | i | 天顶角 | 斜距 | 镜站温度 | 镜站气压 | 镜站标高 | 备注
|  |  | (°′″) | ″ | (°′″) | (°′″) | (°′″) | ″ | (°′″) | m | （℃) | （hPa) | （m)
1 | T5 | Ⅰ |  |  |  |  | 89.53054 | 0.7 | 89.53048 | 170.4879 | 24.8 | 958 | 1.618
|  | Ⅱ |  |  |  |  | 270.065590 |  |  | 170.4877
| T4 | Ⅰ |  |  |  |  | 90.08316 | 0.4 | 90.08312 | 165.3221 | 24.8 | 958 | 1.364
|  | Ⅱ |  |  |  |  | 269.512924 |  |  | 165.3221
2 | T5 | Ⅰ |  |  |  |  | 89.53047 | 0.1 | 89.53046 | 170.488
|  | Ⅱ |  |  |  |  | 270.065548 |  |  | 170.4879
| T4 | Ⅰ |  |  |  |  | 90.08310 | 0.8 | 90.08302 | 165.3222
|  | Ⅱ |  |  |  |  | 269.513065 |  |  | 165.322
3 | T5 | Ⅰ |  |  |  |  | 89.53054 | 1.3 | 89.53042 | 170.4881
|  | Ⅱ |  |  |  |  | 270.065710 |  |  | 170.4879
| T4 | Ⅰ |  |  |  |  | 90.08316 | 1.4 | 90.08302 | 165.3222
|  | Ⅱ |  |  |  |  | 269.513125 |  |  | 165.3221
4测回统计结果
序号 | 目标点 |  | 水平方向均值 |  | 归零方向均值 | 天顶角均值 | 垂直角 | 垂直角 | 斜距 | 仪高 | 标高 | 备注：限差控制
|  |  | (°′″) |  | (°′″) | (°′″) | (°) | (°′″) | m | m | m |  |  |  | 测站 | 点号 | 斜距 | 温度 |  | 气压 |  | 垂直角 | 仪器高 | 标高
1 | T5 |  |  |  |  | 89.53045 | 0.11542 | 0.06555 | 170.4879 | 1.5 | 1.618 | 2C互差9.00″ |  |  | A6-3 | T5 | 170.4879 | 24.8 | 24.8 | 958 | 958 | 0.06555 | 1.5 | 1.618
2 | T4 |  |  |  |  | 90.08305 | -0.14181 | -0.08305 | 165.3221 | 1.5 | 1.364 | 半测回归零差6.00″ |  |  | A6-3 | T4 | 165.3221 | 24.8 | 24.8 | 958 | 958 | -0.08305 | 1.5 | 1.364
水平角测回互差6.00″
[12 empty] | 垂直角指标差互差8.00″ |  |  | 测站 | 点号 | 斜距 | 温度 | 气压 | 垂直角 | 仪器高 | 标高
[12 empty] | 垂直角测回互差5.00″ |  |  | A6-3 | T5 | 170.4879 | 24.8 | 958 | 0.06555 | 1.5 | 1.618
[12 empty] | 斜距测回互差3mm |  |  | A6-3 | T4 | 165.3221 | 24.8 | 958 | -0.08305 | 1.5 | 1.364