## 原记录
A6_4站外业观测手簿
观测日期：2024.06.22 |  |  |  | 天气：晴朗 |  | 成像：清晰 |  | 温度：12.0℃ |  | 气压：1013.25hPa
测站点：A6_4 |  |  | 后视点： |  | 开始时间：04:41:42 |  | 结束时间：04:43:38 |  |  | 仪器：TM60 0.5_891170
测回 | 目标点 | 盘位 | 水平盘读数 | 2C | 度盘方向值 | 归零方向值 | 竖盘读数 | i | 天顶角 | 斜距 | 备注
|  |  | (°′″) | ″ | (°′″) | (°′″) | (°′″) | ″ | (°′″) | m
1 | T4 | Ⅰ | 272.43267 | 2.3 | 272.43256 | 0.00000 | 90.08259 | 1.5 | 90.08244 | 164.6813
|  | Ⅱ | 92.43244 |  |  |  | 269.513712 |  |  | 164.6809
| T5 | Ⅰ | 123.47151 | 1.4 | 123.47144 | 211.03489 | 89.52597 | 0.8 | 89.52589 | 171.1418
|  | Ⅱ | 303.47137 |  |  |  | 270.070191 |  |  | 171.1419
2 | T4 | Ⅰ | 272.43272 | 0.1 | 272.43272 | 0.00000 | 90.08256 | 0.5 | 90.08250 | 164.6811
|  | Ⅱ | 92.43272 |  |  |  | 269.513549 |  |  | 164.6811
| T5 | Ⅰ | 123.47144 | 1.0 | 123.47139 | 211.03467 | 89.53004 | 1.2 | 89.52591 | 171.1419
|  | Ⅱ | 303.47134 |  |  |  | 270.070214 |  |  | 171.1418
3 | T4 | Ⅰ | 272.43264 | -1.4 | 272.43271 | 0.00000 | 90.08267 | 1.6 | 90.08251 | 164.6811
|  | Ⅱ | 92.43278 |  |  |  | 269.513645 |  |  | 164.6808
| T5 | Ⅰ | 123.47123 | -1.8 | 123.47132 | 211.03462 | 89.53006 | 2.3 | 89.52583 | 171.1419
|  | Ⅱ | 303.47142 |  |  |  | 270.070395 |  |  | 171.1418
统计： 外业观测手簿 |  | A6_4站外业观测手簿
3测回统计结果
序号 | 目标点 |  | 水平方向均值 |  | 归零方向均值 | 天顶角均值 | 斜距 |  | 备注：限差控制
|  |  | (°′″) |  | (°′″) | (°′″) | m
1 | T4 |  |  |  | 0.00000 | 90.08248 | 164.681 |  | 2C互差20.00″
2 | T5 |  |  |  | 211.03472 | 89.52588 | 171.1418 |  | 半测回归零差20.00″
水平角测回互差20.00″
垂直角指标差互差8.00″
垂直角测回互差8.00″
斜距测回互差15mm

## 测站及镜站信息
观测日期 | 2024.06.24
天气 | 晴朗
成像 | 清晰
开始时间：04:41:42 |  | 结束时间：04:43:38
测站点号 | A6-3
仪高 | 1.5 | 测站气压 | 958 | 测站温度 | 24.8
后视标高 | 1.364 | 镜站1气压 | 958 | 镜站1温度 | 24.8
前视标高 | 1.618 | 镜站2气压 | 958 | 镜站2温度 | 24.8
观测员 | 赵延岭

## 记录模板
徕卡TM50仪器外业观测手簿
观测日期： |  | 2024.06.24 |  | 天气： | 晴朗 | 成像： | 清晰 | 温度（℃): |  | 24.8 | 气压（hPa): |  | 958 | 观测员
A6-3 |  |  | 仪高(m)： | 1.5 | 开始时间：04:41:42 |  | 结束时间：04:43:38 |  |  | 仪器：TM60 0.5_891170 |  |  |  | 赵延岭
测回 | 目标点 | 盘位 | 水平盘读数 | 2C | 度盘方向值 | 归零方向值 | 竖盘读数 | i | 天顶角 | 斜距 | 镜站温度 | 镜站气压 | 镜站标高 | 备注
|  |  | (°′″) | ″ | (°′″) | (°′″) | (°′″) | ″ | (°′″) | m | （℃) | （hPa) | （m)
1 | T4 | Ⅰ |  |  |  |  | 90.08259 | 1.5 | 90.08244 | 164.6813 | 24.8 | 958 | 1.364
|  | Ⅱ |  |  |  |  | 269.513712 |  |  | 164.6809
| T5 | Ⅰ |  |  |  |  | 89.52597 | 0.8 | 89.52589 | 171.1418 | 24.8 | 958 | 1.618
|  | Ⅱ |  |  |  |  | 270.070191 |  |  | 171.1419
2 | T4 | Ⅰ |  |  |  |  | 90.08256 | 0.5 | 90.08250 | 164.6811
|  | Ⅱ |  |  |  |  | 269.513549 |  |  | 164.6811
| T5 | Ⅰ |  |  |  |  | 89.53004 | 1.2 | 89.52591 | 171.1419
|  | Ⅱ |  |  |  |  | 270.070214 |  |  | 171.1418
3 | T4 | Ⅰ |  |  |  |  | 90.08267 | 1.6 | 90.08251 | 164.6811
|  | Ⅱ |  |  |  |  | 269.513645 |  |  | 164.6808
| T5 | Ⅰ |  |  |  |  | 89.53006 | 2.3 | 89.52583 | 171.1419
|  | Ⅱ |  |  |  |  | 270.070395 |  |  | 171.1418
4测回统计结果
序号 | 目标点 |  | 水平方向均值 |  | 归零方向均值 | 天顶角均值 | 垂直角 | 垂直角 | 斜距 | 仪高 | 标高 | 备注：限差控制
|  |  | (°′″) |  | (°′″) | (°′″) | (°) | (°′″) | m | m | m |  |  |  | 测站 | 点号 | 斜距 | 温度 |  | 气压 |  | 垂直角 | 仪器高 | 标高
1 | T4 |  |  |  |  | 90.08248 | -0.14022 | -0.08248 | 164.681 | 1.5 | 1.364 | 2C互差9.00″ |  |  | A6-3 | T4 | 164.681 | 24.8 | 24.8 | 958 | 958 | -0.08248 | 1.5 | 1.364
2 | T5 |  |  |  |  | 89.52588 | 0.117 | 0.07012 | 171.1418 | 1.5 | 1.618 | 半测回归零差6.00″ |  |  | A6-3 | T5 | 171.1418 | 24.8 | 24.8 | 958 | 958 | 0.07012 | 1.5 | 1.618
水平角测回互差6.00″
[12 empty] | 垂直角指标差互差8.00″ |  |  | 测站 | 点号 | 斜距 | 温度 | 气压 | 垂直角 | 仪器高 | 标高
[12 empty] | 垂直角测回互差5.00″ |  |  | A6-3 | T4 | 164.681 | 24.8 | 958 | -0.08248 | 1.5 | 1.364
[12 empty] | 斜距测回互差3mm |  |  | A6-3 | T5 | 171.1418 | 24.8 | 958 | 0.07012 | 1.5 | 1.618