## 原记录
A7_1站外业观测手簿
观测日期：2024.06.22 |  |  |  | 天气：晴朗 |  | 成像：清晰 |  | 温度：12.0℃ |  | 气压：1013.25hPa
测站点：A7_1 |  |  | 后视点： |  | 开始时间：04:57:14 |  | 结束时间：04:59:14 |  |  | 仪器：TM60 0.5_891170
测回 | 目标点 | 盘位 | 水平盘读数 | 2C | 度盘方向值 | 归零方向值 | 竖盘读数 | i | 天顶角 | 斜距 | 备注
|  |  | (°′″) | ″ | (°′″) | (°′″) | (°′″) | ″ | (°′″) | m
1 | T5 | Ⅰ | 235.33301 | 2.5 | 235.33289 | 0.00000 | 90.16526 | 0.8 | 90.16518 | 342.1315
|  | Ⅱ | 55.33276 |  |  |  | 269.430895 |  |  | 342.1307
| T6 | Ⅰ | 71.50002 | 0.6 | 71.49600 | 196.16311 | 89.41087 | -0.2 | 89.41089 | 339.7736
|  | Ⅱ | 251.49597 |  |  |  | 270.185093 |  |  | 339.7733
2 | T5 | Ⅰ | 235.33301 | -1.5 | 235.33309 | 0.00000 | 90.16525 | 1.7 | 90.16508 | 342.1318
|  | Ⅱ | 55.33316 |  |  |  | 269.431086 |  |  | 342.1314
| T6 | Ⅰ | 71.49596 | 0.0 | 71.49596 | 196.16287 | 89.41107 | 1.9 | 89.41088 | 339.7727
|  | Ⅱ | 251.49596 |  |  |  | 270.185311 |  |  | 339.7731
3 | T5 | Ⅰ | 235.33301 | 1.1 | 235.33295 | 0.00000 | 90.16512 | 1.1 | 90.16501 | 342.1318
|  | Ⅱ | 55.33290 |  |  |  | 269.431097 |  |  | 342.1318
| T6 | Ⅰ | 71.49583 | -1.0 | 71.49588 | 196.16292 | 89.41094 | 0.8 | 89.41086 | 339.7736
|  | Ⅱ | 251.49593 |  |  |  | 270.185227 |  |  | 339.7732
统计： 外业观测手簿 |  | A7_1站外业观测手簿
3测回统计结果
序号 | 目标点 |  | 水平方向均值 |  | 归零方向均值 | 天顶角均值 | 斜距 |  | 备注：限差控制
|  |  | (°′″) |  | (°′″) | (°′″) | m
1 | T5 |  |  |  | 0.00000 | 90.16509 | 342.1315 |  | 2C互差20.00″
2 | T6 |  |  |  | 196.16297 | 89.41087 | 339.7733 |  | 半测回归零差20.00″
水平角测回互差20.00″
垂直角指标差互差8.00″
垂直角测回互差8.00″
斜距测回互差15mm

## 测站及镜站信息
观测日期 | 2024.06.24
天气 | 晴朗
成像 | 清晰
开始时间：04:57:14 |  | 结束时间：04:59:14
测站点号 | A7-1
仪高 | 1.5 | 测站气压 | 956 | 测站温度 | 25.6
后视标高 | 1.318 | 镜站1气压 | 956 | 镜站1温度 | 25.6
前视标高 | 1.364 | 镜站2气压 | 956 | 镜站2温度 | 25.6
观测员 | 赵延岭

## 记录模板
徕卡TM50仪器外业观测手簿
观测日期： |  | 2024.06.24 |  | 天气： | 晴朗 | 成像： | 清晰 | 温度（℃): |  | 25.6 | 气压（hPa): |  | 956 | 观测员
A7-1 |  |  | 仪高(m)： | 1.5 | 开始时间：04:57:14 |  | 结束时间：04:59:14 |  |  | 仪器：TM60 0.5_891170 |  |  |  | 赵延岭
测回 | 目标点 | 盘位 | 水平盘读数 | 2C | 度盘方向值 | 归零方向值 | 竖盘读数 | i | 天顶角 | 斜距 | 镜站温度 | 镜站气压 | 镜站标高 | 备注
|  |  | (°′″) | ″ | (°′″) | (°′″) | (°′″) | ″ | (°′″) | m | （℃) | （hPa) | （m)
1 | T5 | Ⅰ |  |  |  |  | 90.16526 | 0.8 | 90.16518 | 342.1315 | 25.6 | 956 | 1.318
|  | Ⅱ |  |  |  |  | 269.430895 |  |  | 342.1307
| T6 | Ⅰ |  |  |  |  | 89.41087 | -0.2 | 89.41089 | 339.7736 | 25.6 | 956 | 1.364
|  | Ⅱ |  |  |  |  | 270.185093 |  |  | 339.7733
2 | T5 | Ⅰ |  |  |  |  | 90.16525 | 1.7 | 90.16508 | 342.1318
|  | Ⅱ |  |  |  |  | 269.431086 |  |  | 342.1314
| T6 | Ⅰ |  |  |  |  | 89.41107 | 1.9 | 89.41088 | 339.7727
|  | Ⅱ |  |  |  |  | 270.185311 |  |  | 339.7731
3 | T5 | Ⅰ |  |  |  |  | 90.16512 | 1.1 | 90.16501 | 342.1318
|  | Ⅱ |  |  |  |  | 269.431097 |  |  | 342.1318
| T6 | Ⅰ |  |  |  |  | 89.41094 | 0.8 | 89.41086 | 339.7736
|  | Ⅱ |  |  |  |  | 270.185227 |  |  | 339.7732
4测回统计结果
序号 | 目标点 |  | 水平方向均值 |  | 归零方向均值 | 天顶角均值 | 垂直角 | 垂直角 | 斜距 | 仪高 | 标高 | 备注：限差控制
|  |  | (°′″) |  | (°′″) | (°′″) | (°) | (°′″) | m | m | m |  |  |  | 测站 | 点号 | 斜距 | 温度 |  | 气压 |  | 垂直角 | 仪器高 | 标高
1 | T5 |  |  |  |  | 90.16509 | -0.28081 | -0.16509 | 342.1315 | 1.5 | 1.318 | 2C互差9.00″ |  |  | A7-1 | T5 | 342.1315 | 25.6 | 25.6 | 956 | 956 | -0.16509 | 1.5 | 1.318
2 | T6 |  |  |  |  | 89.41087 | 0.31425 | 0.18513 | 339.7733 | 1.5 | 1.364 | 半测回归零差6.00″ |  |  | A7-1 | T6 | 339.7733 | 25.6 | 25.6 | 956 | 956 | 0.18513 | 1.5 | 1.364
水平角测回互差6.00″
[12 empty] | 垂直角指标差互差8.00″ |  |  | 测站 | 点号 | 斜距 | 温度 | 气压 | 垂直角 | 仪器高 | 标高
[12 empty] | 垂直角测回互差5.00″ |  |  | A7-1 | T5 | 342.1315 | 25.6 | 956 | -0.16509 | 1.5 | 1.318
[12 empty] | 斜距测回互差3mm |  |  | A7-1 | T6 | 339.7733 | 25.6 | 956 | 0.18513 | 1.5 | 1.364