## 原记录
A7_3站外业观测手簿
观测日期：2024.06.22 |  |  |  | 天气：晴朗 |  | 成像：清晰 |  | 温度：12.0℃ |  | 气压：1013.25hPa
测站点：A7_3 |  |  | 后视点： |  | 开始时间：05:08:55 |  | 结束时间：05:10:34 |  |  | 仪器：TM60 0.5_891170
测回 | 目标点 | 盘位 | 水平盘读数 | 2C | 度盘方向值 | 归零方向值 | 竖盘读数 | i | 天顶角 | 斜距 | 备注
|  |  | (°′″) | ″ | (°′″) | (°′″) | (°′″) | ″ | (°′″) | m
1 | T6 | Ⅰ | 139.45525 | 1.6 | 139.45517 | 0.00000 | 89.41193 | 1.1 | 89.41182 | 341.2686
|  | Ⅱ | 319.45509 |  |  |  | 270.184289 |  |  | 341.2688
| T5 | Ⅰ | 303.05537 | 1.8 | 303.05528 | 163.20010 | 90.17022 | 0.6 | 90.17017 | 340.9737
|  | Ⅱ | 123.05519 |  |  |  | 269.425892 |  |  | 340.9733
2 | T6 | Ⅰ | 139.45511 | 0.6 | 139.45508 | 0.00000 | 89.41216 | 0.3 | 89.41213 | 341.2689
|  | Ⅱ | 319.45506 |  |  |  | 270.183901 |  |  | 341.2686
| T5 | Ⅰ | 303.05520 | 1.6 | 303.05512 | 163.20004 | 90.17069 | 2.6 | 90.17044 | 340.9735
|  | Ⅱ | 123.05504 |  |  |  | 269.425823 |  |  | 340.9723
3 | T6 | Ⅰ | 139.45519 | 0.7 | 139.45515 | 0.00000 | 89.41233 | 2.3 | 89.41210 | 341.2686
|  | Ⅱ | 319.45512 |  |  |  | 270.184128 |  |  | 341.2686
| T5 | Ⅰ | 303.05518 | 1.8 | 303.05509 | 163.19594 | 90.17027 | 1.7 | 90.17010 | 340.9737
|  | Ⅱ | 123.05500 |  |  |  | 269.430063 |  |  | 340.9733
统计： 外业观测手簿 |  | A7_3站外业观测手簿
3测回统计结果
序号 | 目标点 |  | 水平方向均值 |  | 归零方向均值 | 天顶角均值 | 斜距 |  | 备注：限差控制
|  |  | (°′″) |  | (°′″) | (°′″) | m
1 | T6 |  |  |  | 0.00000 | 89.41202 | 341.2687 |  | 2C互差20.00″
2 | T5 |  |  |  | 163.20003 | 90.17023 | 340.9733 |  | 半测回归零差20.00″
水平角测回互差20.00″
垂直角指标差互差8.00″
垂直角测回互差8.00″
斜距测回互差15mm

## 测站及镜站信息
观测日期 | 2024.06.24
天气 | 晴朗
成像 | 清晰
开始时间：05:08:55 |  | 结束时间：05:10:34
测站点号 | A7-3
仪高 | 1.5 | 测站气压 | 956 | 测站温度 | 25.6
后视标高 | 1.364 | 镜站1气压 | 956 | 镜站1温度 | 25.6
前视标高 | 1.318 | 镜站2气压 | 956 | 镜站2温度 | 25.6
观测员 | 赵延岭

## 记录模板
徕卡TM50仪器外业观测手簿
观测日期： |  | 2024.06.24 |  | 天气： | 晴朗 | 成像： | 清晰 | 温度（℃): |  | 25.6 | 气压（hPa): |  | 956 | 观测员
A7-3 |  |  | 仪高(m)： | 1.5 | 开始时间：05:08:55 |  | 结束时间：05:10:34 |  |  | 仪器：TM60 0.5_891170 |  |  |  | 赵延岭
测回 | 目标点 | 盘位 | 水平盘读数 | 2C | 度盘方向值 | 归零方向值 | 竖盘读数 | i | 天顶角 | 斜距 | 镜站温度 | 镜站气压 | 镜站标高 | 备注
|  |  | (°′″) | ″ | (°′″) | (°′″) | (°′″) | ″ | (°′″) | m | （℃) | （hPa) | （m)
1 | T6 | Ⅰ |  |  |  |  | 89.41193 | 1.1 | 89.41182 | 341.2686 | 25.6 | 956 | 1.364
|  | Ⅱ |  |  |  |  | 270.184289 |  |  | 341.2688
| T5 | Ⅰ |  |  |  |  | 90.17022 | 0.6 | 90.17017 | 340.9737 | 25.6 | 956 | 1.318
|  | Ⅱ |  |  |  |  | 269.425892 |  |  | 340.9733
2 | T6 | Ⅰ |  |  |  |  | 89.41216 | 0.3 | 89.41213 | 341.2689
|  | Ⅱ |  |  |  |  | 270.183901 |  |  | 341.2686
| T5 | Ⅰ |  |  |  |  | 90.17069 | 2.6 | 90.17044 | 340.9735
|  | Ⅱ |  |  |  |  | 269.425823 |  |  | 340.9723
3 | T6 | Ⅰ |  |  |  |  | 89.41233 | 2.3 | 89.41210 | 341.2686
|  | Ⅱ |  |  |  |  | 270.184128 |  |  | 341.2686
| T5 | Ⅰ |  |  |  |  | 90.17027 | 1.7 | 90.17010 | 340.9737
|  | Ⅱ |  |  |  |  | 269.430063 |  |  | 340.9733
4测回统计结果
序号 | 目标点 |  | 水平方向均值 |  | 归零方向均值 | 天顶角均值 | 垂直角 | 垂直角 | 斜距 | 仪高 | 标高 | 备注：限差控制
|  |  | (°′″) |  | (°′″) | (°′″) | (°) | (°′″) | m | m | m |  |  |  | 测站 | 点号 | 斜距 | 温度 |  | 气压 |  | 垂直角 | 仪器高 | 标高
1 | T6 |  |  |  |  | 89.41202 | 0.31106 | 0.18398 | 341.2687 | 1.5 | 1.364 | 2C互差9.00″ |  |  | A7-3 | T6 | 341.2687 | 25.6 | 25.6 | 956 | 956 | 0.18398 | 1.5 | 1.364
2 | T5 |  |  |  |  | 90.17023 | -0.28397 | -0.17023 | 340.9733 | 1.5 | 1.318 | 半测回归零差6.00″ |  |  | A7-3 | T5 | 340.9733 | 25.6 | 25.6 | 956 | 956 | -0.17023 | 1.5 | 1.318
水平角测回互差6.00″
[12 empty] | 垂直角指标差互差8.00″ |  |  | 测站 | 点号 | 斜距 | 温度 | 气压 | 垂直角 | 仪器高 | 标高
[12 empty] | 垂直角测回互差5.00″ |  |  | A7-3 | T6 | 341.2687 | 25.6 | 956 | 0.18398 | 1.5 | 1.364
[12 empty] | 斜距测回互差3mm |  |  | A7-3 | T5 | 340.9733 | 25.6 | 956 | -0.17023 | 1.5 | 1.318