## 原记录
A7_4站外业观测手簿
观测日期：2024.06.22 |  |  |  | 天气：晴朗 |  | 成像：清晰 |  | 温度：12.0℃ |  | 气压：1013.25hPa
测站点：A7_4 |  |  | 后视点： |  | 开始时间：05:13:54 |  | 结束时间：05:16:04 |  |  | 仪器：TM60 0.5_891170
测回 | 目标点 | 盘位 | 水平盘读数 | 2C | 度盘方向值 | 归零方向值 | 竖盘读数 | i | 天顶角 | 斜距 | 备注
|  |  | (°′″) | ″ | (°′″) | (°′″) | (°′″) | ″ | (°′″) | m
1 | T5 | Ⅰ | 313.09458 | -0.7 | 313.09461 | 0.00000 | 90.17032 | 0.8 | 90.17024 | 340.5635
|  | Ⅱ | 133.09465 |  |  |  | 269.425843 |  |  | 340.5636
| T6 | Ⅰ | 149.58245 | -0.9 | 149.58249 | 196.48388 | 89.41239 | 2.4 | 89.41215 | 341.8052
|  | Ⅱ | 329.58253 |  |  |  | 270.184089 |  |  | 341.8048
2 | T5 | Ⅰ | 313.09454 | -0.8 | 313.09458 | 0.00000 | 90.17060 | 2.1 | 90.17039 | 340.5634
|  | Ⅱ | 133.09463 |  |  |  | 269.425821 |  |  | 340.5632
| T6 | Ⅰ | 149.58231 | -0.3 | 149.58232 | 196.48374 | 89.41200 | 0.6 | 89.41194 | 341.8041
|  | Ⅱ | 329.58234 |  |  |  | 270.184121 |  |  | 341.8047
3 | T5 | Ⅰ | 313.09462 | 1.5 | 313.09454 | 0.00000 | 90.17034 | 2.0 | 90.17015 | 340.5636
|  | Ⅱ | 133.09447 |  |  |  | 269.430050 |  |  | 340.5625
| T6 | Ⅰ | 149.58270 | 1.7 | 149.58262 | 196.48408 | 89.41197 | 2.1 | 89.41176 | 341.805
|  | Ⅱ | 329.58253 |  |  |  | 270.184442 |  |  | 341.8052
统计： 外业观测手簿 |  | A7_4站外业观测手簿
3测回统计结果
序号 | 目标点 |  | 水平方向均值 |  | 归零方向均值 | 天顶角均值 | 斜距 |  | 备注：限差控制
|  |  | (°′″) |  | (°′″) | (°′″) | m
1 | T5 |  |  |  | 0.00000 | 90.17026 | 340.5633 |  | 2C互差20.00″
2 | T6 |  |  |  | 196.48390 | 89.41195 | 341.8048 |  | 半测回归零差20.00″
水平角测回互差20.00″
垂直角指标差互差8.00″
垂直角测回互差8.00″
斜距测回互差15mm

## 测站及镜站信息
观测日期 | 2024.06.24
天气 | 晴朗
成像 | 清晰
开始时间：05:13:54 |  | 结束时间：05:16:04
测站点号 | A7-4
仪高 | 1.5 | 测站气压 | 956 | 测站温度 | 25.6
后视标高 | 1.318 | 镜站1气压 | 956 | 镜站1温度 | 25.6
前视标高 | 1.364 | 镜站2气压 | 956 | 镜站2温度 | 25.6
观测员 | 赵延岭

## 记录模板
徕卡TM50仪器外业观测手簿
观测日期： |  | 2024.06.24 |  | 天气： | 晴朗 | 成像： | 清晰 | 温度（℃): |  | 25.6 | 气压（hPa): |  | 956 | 观测员
A7-4 |  |  | 仪高(m)： | 1.5 | 开始时间：05:13:54 |  | 结束时间：05:16:04 |  |  | 仪器：TM60 0.5_891170 |  |  |  | 赵延岭
测回 | 目标点 | 盘位 | 水平盘读数 | 2C | 度盘方向值 | 归零方向值 | 竖盘读数 | i | 天顶角 | 斜距 | 镜站温度 | 镜站气压 | 镜站标高 | 备注
|  |  | (°′″) | ″ | (°′″) | (°′″) | (°′″) | ″ | (°′″) | m | （℃) | （hPa) | （m)
1 | T5 | Ⅰ |  |  |  |  | 90.17032 | 0.8 | 90.17024 | 340.5635 | 25.6 | 956 | 1.318
|  | Ⅱ |  |  |  |  | 269.425843 |  |  | 340.5636
| T6 | Ⅰ |  |  |  |  | 89.41239 | 2.4 | 89.41215 | 341.8052 | 25.6 | 956 | 1.364
|  | Ⅱ |  |  |  |  | 270.184089 |  |  | 341.8048
2 | T5 | Ⅰ |  |  |  |  | 90.17060 | 2.1 | 90.17039 | 340.5634
|  | Ⅱ |  |  |  |  | 269.425821 |  |  | 340.5632
| T6 | Ⅰ |  |  |  |  | 89.41200 | 0.6 | 89.41194 | 341.8041
|  | Ⅱ |  |  |  |  | 270.184121 |  |  | 341.8047
3 | T5 | Ⅰ |  |  |  |  | 90.17034 | 2.0 | 90.17015 | 340.5636
|  | Ⅱ |  |  |  |  | 269.430050 |  |  | 340.5625
| T6 | Ⅰ |  |  |  |  | 89.41197 | 2.1 | 89.41176 | 341.805
|  | Ⅱ |  |  |  |  | 270.184442 |  |  | 341.8052
4测回统计结果
序号 | 目标点 |  | 水平方向均值 |  | 归零方向均值 | 天顶角均值 | 垂直角 | 垂直角 | 斜距 | 仪高 | 标高 | 备注：限差控制
|  |  | (°′″) |  | (°′″) | (°′″) | (°) | (°′″) | m | m | m |  |  |  | 测站 | 点号 | 斜距 | 温度 |  | 气压 |  | 垂直角 | 仪器高 | 标高
1 | T5 |  |  |  |  | 90.17026 | -0.28406 | -0.17026 | 340.5633 | 1.5 | 1.318 | 2C互差9.00″ |  |  | A7-4 | T5 | 340.5633 | 25.6 | 25.6 | 956 | 956 | -0.17026 | 1.5 | 1.318
2 | T6 |  |  |  |  | 89.41195 | 0.31125 | 0.18405 | 341.8048 | 1.5 | 1.364 | 半测回归零差6.00″ |  |  | A7-4 | T6 | 341.8048 | 25.6 | 25.6 | 956 | 956 | 0.18405 | 1.5 | 1.364
水平角测回互差6.00″
[12 empty] | 垂直角指标差互差8.00″ |  |  | 测站 | 点号 | 斜距 | 温度 | 气压 | 垂直角 | 仪器高 | 标高
[12 empty] | 垂直角测回互差5.00″ |  |  | A7-4 | T5 | 340.5633 | 25.6 | 956 | -0.17026 | 1.5 | 1.318
[12 empty] | 斜距测回互差3mm |  |  | A7-4 | T6 | 341.8048 | 25.6 | 956 | 0.18405 | 1.5 | 1.364