## 原记录
A8_3站外业观测手簿
观测日期：2024.06.22 |  |  |  | 天气：晴朗 |  | 成像：清晰 |  | 温度：12.0℃ |  | 气压：1013.25hPa
测站点：A8_3 |  |  | 后视点： |  | 开始时间：05:53:44 |  | 结束时间：05:55:56 |  |  | 仪器：TM60 0.5_891170
测回 | 目标点 | 盘位 | 水平盘读数 | 2C | 度盘方向值 | 归零方向值 | 竖盘读数 | i | 天顶角 | 斜距 | 备注
|  |  | (°′″) | ″ | (°′″) | (°′″) | (°′″) | ″ | (°′″) | m
1 | T7 | Ⅰ | 72.13275 | 3.0 | 72.13260 | 0.00000 | 89.20487 | 1.1 | 89.20476 | 308.729
|  | Ⅱ | 252.13244 |  |  |  | 270.391351 |  |  | 308.7289
| T6 | Ⅰ | 247.51178 | 1.1 | 247.51172 | 175.37513 | 90.12434 | -0.3 | 90.12437 | 329.3947
|  | Ⅱ | 67.51167 |  |  |  | 269.471602 |  |  | 329.3947
2 | T7 | Ⅰ | 72.13267 | 2.4 | 72.13255 | 0.00000 | 89.20474 | 2.0 | 89.20453 | 308.729
|  | Ⅱ | 252.13243 |  |  |  | 270.391670 |  |  | 308.7289
| T6 | Ⅰ | 247.51152 | -2.2 | 247.51163 | 175.37508 | 90.12470 | 2.7 | 90.12443 | 329.3947
|  | Ⅱ | 67.51174 |  |  |  | 269.471836 |  |  | 329.3943
3 | T7 | Ⅰ | 72.13270 | 4.8 | 72.13246 | 0.00000 | 89.20458 | 1.1 | 89.20447 | 308.7299
|  | Ⅱ | 252.13223 |  |  |  | 270.391637 |  |  | 308.7299
| T6 | Ⅰ | 247.51157 | 1.3 | 247.51151 | 175.37504 | 90.12450 | 3.0 | 90.12420 | 329.3948
|  | Ⅱ | 67.51144 |  |  |  | 269.472101 |  |  | 329.3945
统计： 外业观测手簿 |  | A8_3站外业观测手簿
3测回统计结果
序号 | 目标点 |  | 水平方向均值 |  | 归零方向均值 | 天顶角均值 | 斜距 |  | 备注：限差控制
|  |  | (°′″) |  | (°′″) | (°′″) | m
1 | T7 |  |  |  | 0.00000 | 89.20459 | 308.7293 |  | 2C互差20.00″
2 | T6 |  |  |  | 175.37509 | 90.12434 | 329.3946 |  | 半测回归零差20.00″
水平角测回互差20.00″
垂直角指标差互差8.00″
垂直角测回互差8.00″
斜距测回互差15mm

## 测站及镜站信息
观测日期 | 2024.06.24
天气 | 晴朗
成像 | 清晰
开始时间：05:53:44 |  | 结束时间：05:55:56
测站点号 | A8-3
仪高 | 1.5 | 测站气压 | 956 | 测站温度 | 28.2
后视标高 | 1.318 | 镜站1气压 | 956 | 镜站1温度 | 28.2
前视标高 | 1.364 | 镜站2气压 | 956 | 镜站2温度 | 28.2
观测员 | 赵延岭

## 记录模板
徕卡TM50仪器外业观测手簿
观测日期： |  | 2024.06.24 |  | 天气： | 晴朗 | 成像： | 清晰 | 温度（℃): |  | 28.2 | 气压（hPa): |  | 956 | 观测员
A8-3 |  |  | 仪高(m)： | 1.5 | 开始时间：05:53:44 |  | 结束时间：05:55:56 |  |  | 仪器：TM60 0.5_891170 |  |  |  | 赵延岭
测回 | 目标点 | 盘位 | 水平盘读数 | 2C | 度盘方向值 | 归零方向值 | 竖盘读数 | i | 天顶角 | 斜距 | 镜站温度 | 镜站气压 | 镜站标高 | 备注
|  |  | (°′″) | ″ | (°′″) | (°′″) | (°′″) | ″ | (°′″) | m | （℃) | （hPa) | （m)
1 | T7 | Ⅰ |  |  |  |  | 89.20487 | 1.1 | 89.20476 | 308.729 | 28.2 | 956 | 1.318
|  | Ⅱ |  |  |  |  | 270.391351 |  |  | 308.7289
| T6 | Ⅰ |  |  |  |  | 90.12434 | -0.3 | 90.12437 | 329.3947 | 28.2 | 956 | 1.364
|  | Ⅱ |  |  |  |  | 269.471602 |  |  | 329.3947
2 | T7 | Ⅰ |  |  |  |  | 89.20474 | 2.0 | 89.20453 | 308.729
|  | Ⅱ |  |  |  |  | 270.391670 |  |  | 308.7289
| T6 | Ⅰ |  |  |  |  | 90.12470 | 2.7 | 90.12443 | 329.3947
|  | Ⅱ |  |  |  |  | 269.471836 |  |  | 329.3943
3 | T7 | Ⅰ |  |  |  |  | 89.20458 | 1.1 | 89.20447 | 308.7299
|  | Ⅱ |  |  |  |  | 270.391637 |  |  | 308.7299
| T6 | Ⅰ |  |  |  |  | 90.12450 | 3.0 | 90.12420 | 329.3948
|  | Ⅱ |  |  |  |  | 269.472101 |  |  | 329.3945
4测回统计结果
序号 | 目标点 |  | 水平方向均值 |  | 归零方向均值 | 天顶角均值 | 垂直角 | 垂直角 | 斜距 | 仪高 | 标高 | 备注：限差控制
|  |  | (°′″) |  | (°′″) | (°′″) | (°) | (°′″) | m | m | m |  |  |  | 测站 | 点号 | 斜距 | 温度 |  | 气压 |  | 垂直角 | 仪器高 | 标高
1 | T7 |  |  |  |  | 89.20459 | 0.65392 | 0.39141 | 308.7293 | 1.5 | 1.318 | 2C互差9.00″ |  |  | A8-3 | T7 | 308.7293 | 28.2 | 28.2 | 956 | 956 | 0.39141 | 1.5 | 1.318
2 | T6 |  |  |  |  | 90.12434 | -0.21206 | -0.12434 | 329.3946 | 1.5 | 1.364 | 半测回归零差6.00″ |  |  | A8-3 | T6 | 329.3946 | 28.2 | 28.2 | 956 | 956 | -0.12434 | 1.5 | 1.364
水平角测回互差6.00″
[12 empty] | 垂直角指标差互差8.00″ |  |  | 测站 | 点号 | 斜距 | 温度 | 气压 | 垂直角 | 仪器高 | 标高
[12 empty] | 垂直角测回互差5.00″ |  |  | A8-3 | T7 | 308.7293 | 28.2 | 956 | 0.39141 | 1.5 | 1.318
[12 empty] | 斜距测回互差3mm |  |  | A8-3 | T6 | 329.3946 | 28.2 | 956 | -0.12434 | 1.5 | 1.364