## 原记录
A9_1站外业观测手簿
观测日期：2024.06.22 |  |  |  | 天气：晴朗 |  | 成像：清晰 |  | 温度：12.0℃ |  | 气压：1013.25hPa
测站点：A9_1 |  |  | 后视点： |  | 开始时间：06:20:07 |  | 结束时间：06:22:16 |  |  | 仪器：TM60 0.5_891170
测回 | 目标点 | 盘位 | 水平盘读数 | 2C | 度盘方向值 | 归零方向值 | 竖盘读数 | i | 天顶角 | 斜距 | 备注
|  |  | (°′″) | ″ | (°′″) | (°′″) | (°′″) | ″ | (°′″) | m
1 | T7 | Ⅰ | 277.09496 | 0.4 | 277.09494 | 0.00000 | 90.40181 | -1.4 | 90.40195 | 250.8593
|  | Ⅱ | 97.09492 |  |  |  | 269.193914 |  |  | 250.8572
| T8 | Ⅰ | 82.28407 | 0.8 | 82.28403 | 165.18509 | 89.28106 | -0.2 | 89.28109 | 346.227
|  | Ⅱ | 262.28399 |  |  |  | 270.314889 |  |  | 346.2266
2 | T7 | Ⅰ | 277.09498 | 2.5 | 277.09485 | 0.00000 | 90.40210 | 0.4 | 90.40206 | 250.8581
|  | Ⅱ | 97.09473 |  |  |  | 269.193978 |  |  | 250.8563
| T8 | Ⅰ | 82.28406 | 0.7 | 82.28402 | 165.18517 | 89.28118 | 0.6 | 89.28112 | 346.2263
|  | Ⅱ | 262.28399 |  |  |  | 270.314933 |  |  | 346.226
3 | T7 | Ⅰ | 277.09497 | 3.1 | 277.09482 | 0.00000 | 90.40198 | 0.8 | 90.40190 | 250.8571
|  | Ⅱ | 97.09466 |  |  |  | 269.194179 |  |  | 250.8578
| T8 | Ⅰ | 82.28415 | 1.3 | 82.28408 | 165.18526 | 89.28150 | 2.3 | 89.28128 | 346.2264
|  | Ⅱ | 262.28402 |  |  |  | 270.314948 |  |  | 346.2271
统计： 外业观测手簿 |  | A9_1站外业观测手簿
3测回统计结果
序号 | 目标点 |  | 水平方向均值 |  | 归零方向均值 | 天顶角均值 | 斜距 |  | 备注：限差控制
|  |  | (°′″) |  | (°′″) | (°′″) | m
1 | T7 |  |  |  | 0.00000 | 90.40197 | 250.8576 |  | 2C互差20.00″
2 | T8 |  |  |  | 165.18517 | 89.28116 | 346.2266 |  | 半测回归零差20.00″
水平角测回互差20.00″
垂直角指标差互差8.00″
垂直角测回互差8.00″
斜距测回互差15mm

## 测站及镜站信息
观测日期 | 2024.06.24
天气 | 晴朗
成像 | 清晰
开始时间：06:20:07 |  | 结束时间：06:22:16
测站点号 | A9-1
仪高 | 1.5 | 测站气压 | 952 | 测站温度 | 28
后视标高 | 1.318 | 镜站1气压 | 952 | 镜站1温度 | 28
前视标高 | 1.364 | 镜站2气压 | 952 | 镜站2温度 | 28
观测员 | 赵延岭

## 记录模板
徕卡TM50仪器外业观测手簿
观测日期： |  | 2024.06.24 |  | 天气： | 晴朗 | 成像： | 清晰 | 温度（℃): |  | 28 | 气压（hPa): |  | 952 | 观测员
A9-1 |  |  | 仪高(m)： | 1.5 | 开始时间：06:20:07 |  | 结束时间：06:22:16 |  |  | 仪器：TM60 0.5_891170 |  |  |  | 赵延岭
测回 | 目标点 | 盘位 | 水平盘读数 | 2C | 度盘方向值 | 归零方向值 | 竖盘读数 | i | 天顶角 | 斜距 | 镜站温度 | 镜站气压 | 镜站标高 | 备注
|  |  | (°′″) | ″ | (°′″) | (°′″) | (°′″) | ″ | (°′″) | m | （℃) | （hPa) | （m)
1 | T7 | Ⅰ |  |  |  |  | 90.40181 | -1.4 | 90.40195 | 250.8593 | 28 | 952 | 1.318
|  | Ⅱ |  |  |  |  | 269.193914 |  |  | 250.8572
| T8 | Ⅰ |  |  |  |  | 89.28106 | -0.2 | 89.28109 | 346.227 | 28 | 952 | 1.364
|  | Ⅱ |  |  |  |  | 270.314889 |  |  | 346.2266
2 | T7 | Ⅰ |  |  |  |  | 90.40210 | 0.4 | 90.40206 | 250.8581
|  | Ⅱ |  |  |  |  | 269.193978 |  |  | 250.8563
| T8 | Ⅰ |  |  |  |  | 89.28118 | 0.6 | 89.28112 | 346.2263
|  | Ⅱ |  |  |  |  | 270.314933 |  |  | 346.226
3 | T7 | Ⅰ |  |  |  |  | 90.40198 | 0.8 | 90.40190 | 250.8571
|  | Ⅱ |  |  |  |  | 269.194179 |  |  | 250.8578
| T8 | Ⅰ |  |  |  |  | 89.28150 | 2.3 | 89.28128 | 346.2264
|  | Ⅱ |  |  |  |  | 270.314948 |  |  | 346.2271
4测回统计结果
序号 | 目标点 |  | 水平方向均值 |  | 归零方向均值 | 天顶角均值 | 垂直角 | 垂直角 | 斜距 | 仪高 | 标高 | 备注：限差控制
|  |  | (°′″) |  | (°′″) | (°′″) | (°) | (°′″) | m | m | m |  |  |  | 测站 | 点号 | 斜距 | 温度 |  | 气压 |  | 垂直角 | 仪器高 | 标高
1 | T7 |  |  |  |  | 90.40197 | -0.67214 | -0.40197 | 250.8576 | 1.5 | 1.318 | 2C互差9.00″ |  |  | A9-1 | T7 | 250.8576 | 28 | 28 | 952 | 952 | -0.40197 | 1.5 | 1.318
2 | T8 |  |  |  |  | 89.28116 | 0.53011 | 0.31484 | 346.2266 | 1.5 | 1.364 | 半测回归零差6.00″ |  |  | A9-1 | T8 | 346.2266 | 28 | 28 | 952 | 952 | 0.31484 | 1.5 | 1.364
水平角测回互差6.00″
[12 empty] | 垂直角指标差互差8.00″ |  |  | 测站 | 点号 | 斜距 | 温度 | 气压 | 垂直角 | 仪器高 | 标高
[12 empty] | 垂直角测回互差5.00″ |  |  | A9-1 | T7 | 250.8576 | 28 | 952 | -0.40197 | 1.5 | 1.318
[12 empty] | 斜距测回互差3mm |  |  | A9-1 | T8 | 346.2266 | 28 | 952 | 0.31484 | 1.5 | 1.364