## 原记录
A9_2站外业观测手簿
观测日期：2024.06.22 |  |  |  | 天气：晴朗 |  | 成像：清晰 |  | 温度：12.0℃ |  | 气压：1013.25hPa
测站点：A9_2 |  |  | 后视点： |  | 开始时间：06:28:02 |  | 结束时间：06:29:38 |  |  | 仪器：TM60 0.5_891170
测回 | 目标点 | 盘位 | 水平盘读数 | 2C | 度盘方向值 | 归零方向值 | 竖盘读数 | i | 天顶角 | 斜距 | 备注
|  |  | (°′″) | ″ | (°′″) | (°′″) | (°′″) | ″ | (°′″) | m
1 | T7 | Ⅰ | 270.43596 | -3.5 | 270.44014 | 0.00000 | 90.37157 | -1.4 | 90.37171 | 273.6924
|  | Ⅱ | 90.44031 |  |  |  | 269.224143 |  |  | 273.6924
| T8 | Ⅰ | 77.01284 | -0.6 | 77.01287 | 166.17274 | 89.26081 | -0.8 | 89.26089 | 322.8526
|  | Ⅱ | 257.01290 |  |  |  | 270.335035 |  |  | 322.8527
2 | T7 | Ⅰ | 270.44021 | 1.9 | 270.44012 | 0.00000 | 90.37177 | 0.5 | 90.37171 | 273.6925
|  | Ⅱ | 90.44002 |  |  |  | 269.224340 |  |  | 273.6923
| T8 | Ⅰ | 77.01292 | 1.7 | 77.01284 | 166.17272 | 89.26063 | -0.7 | 89.26070 | 322.8526
|  | Ⅱ | 257.01275 |  |  |  | 270.335226 |  |  | 322.8526
3 | T7 | Ⅰ | 270.44011 | 3.2 | 270.43595 | 0.00000 | 90.37170 | -0.9 | 90.37179 | 273.6926
|  | Ⅱ | 90.43579 |  |  |  | 269.224125 |  |  | 273.6923
| T8 | Ⅰ | 77.01260 | 2.1 | 77.01250 | 166.17255 | 89.26095 | 1.6 | 89.26079 | 322.8528
|  | Ⅱ | 257.01240 |  |  |  | 270.335375 |  |  | 322.8525
统计： 外业观测手簿 |  | A9_2站外业观测手簿
3测回统计结果
序号 | 目标点 |  | 水平方向均值 |  | 归零方向均值 | 天顶角均值 | 斜距 |  | 备注：限差控制
|  |  | (°′″) |  | (°′″) | (°′″) | m
1 | T7 |  |  |  | 0.00000 | 90.37174 | 273.6924 |  | 2C互差20.00″
2 | T8 |  |  |  | 166.17267 | 89.26079 | 322.8526 |  | 半测回归零差20.00″
水平角测回互差20.00″
垂直角指标差互差8.00″
垂直角测回互差8.00″
斜距测回互差15mm

## 测站及镜站信息
观测日期 | 2024.06.24
天气 | 晴朗
成像 | 清晰
开始时间：06:28:02 |  | 结束时间：06:29:38
测站点号 | A9-2
仪高 | 1.5 | 测站气压 | 952 | 测站温度 | 28
后视标高 | 1.318 | 镜站1气压 | 952 | 镜站1温度 | 28
前视标高 | 1.364 | 镜站2气压 | 952 | 镜站2温度 | 28
观测员 | 赵延岭

## 记录模板
徕卡TM50仪器外业观测手簿
观测日期： |  | 2024.06.24 |  | 天气： | 晴朗 | 成像： | 清晰 | 温度（℃): |  | 28 | 气压（hPa): |  | 952 | 观测员
A9-2 |  |  | 仪高(m)： | 1.5 | 开始时间：06:28:02 |  | 结束时间：06:29:38 |  |  | 仪器：TM60 0.5_891170 |  |  |  | 赵延岭
测回 | 目标点 | 盘位 | 水平盘读数 | 2C | 度盘方向值 | 归零方向值 | 竖盘读数 | i | 天顶角 | 斜距 | 镜站温度 | 镜站气压 | 镜站标高 | 备注
|  |  | (°′″) | ″ | (°′″) | (°′″) | (°′″) | ″ | (°′″) | m | （℃) | （hPa) | （m)
1 | T7 | Ⅰ |  |  |  |  | 90.37157 | -1.4 | 90.37171 | 273.6924 | 28 | 952 | 1.318
|  | Ⅱ |  |  |  |  | 269.224143 |  |  | 273.6924
| T8 | Ⅰ |  |  |  |  | 89.26081 | -0.8 | 89.26089 | 322.8526 | 28 | 952 | 1.364
|  | Ⅱ |  |  |  |  | 270.335035 |  |  | 322.8527
2 | T7 | Ⅰ |  |  |  |  | 90.37177 | 0.5 | 90.37171 | 273.6925
|  | Ⅱ |  |  |  |  | 269.224340 |  |  | 273.6923
| T8 | Ⅰ |  |  |  |  | 89.26063 | -0.7 | 89.26070 | 322.8526
|  | Ⅱ |  |  |  |  | 270.335226 |  |  | 322.8526
3 | T7 | Ⅰ |  |  |  |  | 90.37170 | -0.9 | 90.37179 | 273.6926
|  | Ⅱ |  |  |  |  | 269.224125 |  |  | 273.6923
| T8 | Ⅰ |  |  |  |  | 89.26095 | 1.6 | 89.26079 | 322.8528
|  | Ⅱ |  |  |  |  | 270.335375 |  |  | 322.8525
4测回统计结果
序号 | 目标点 |  | 水平方向均值 |  | 归零方向均值 | 天顶角均值 | 垂直角 | 垂直角 | 斜距 | 仪高 | 标高 | 备注：限差控制
|  |  | (°′″) |  | (°′″) | (°′″) | (°) | (°′″) | m | m | m |  |  |  | 测站 | 点号 | 斜距 | 温度 |  | 气压 |  | 垂直角 | 仪器高 | 标高
1 | T7 |  |  |  |  | 90.37174 | -0.6215 | -0.37174 | 273.6924 | 1.5 | 1.318 | 2C互差9.00″ |  |  | A9-2 | T7 | 273.6924 | 28 | 28 | 952 | 952 | -0.37174 | 1.5 | 1.318
2 | T8 |  |  |  |  | 89.26079 | 0.56447 | 0.33521 | 322.8526 | 1.5 | 1.364 | 半测回归零差6.00″ |  |  | A9-2 | T8 | 322.8526 | 28 | 28 | 952 | 952 | 0.33521 | 1.5 | 1.364
水平角测回互差6.00″
[12 empty] | 垂直角指标差互差8.00″ |  |  | 测站 | 点号 | 斜距 | 温度 | 气压 | 垂直角 | 仪器高 | 标高
[12 empty] | 垂直角测回互差5.00″ |  |  | A9-2 | T7 | 273.6924 | 28 | 952 | -0.37174 | 1.5 | 1.318
[12 empty] | 斜距测回互差3mm |  |  | A9-2 | T8 | 322.8526 | 28 | 952 | 0.33521 | 1.5 | 1.364