## 原记录
A9_3站外业观测手簿
观测日期：2024.06.22 |  |  |  | 天气：晴朗 |  | 成像：清晰 |  | 温度：12.0℃ |  | 气压：1013.25hPa
测站点：A9_3 |  |  | 后视点： |  | 开始时间：06:33:57 |  | 结束时间：06:35:34 |  |  | 仪器：TM60 0.5_891170
测回 | 目标点 | 盘位 | 水平盘读数 | 2C | 度盘方向值 | 归零方向值 | 竖盘读数 | i | 天顶角 | 斜距 | 备注
|  |  | (°′″) | ″ | (°′″) | (°′″) | (°′″) | ″ | (°′″) | m
1 | T8 | Ⅰ | 71.16028 | 5.1 | 71.16002 | 0.00000 | 89.25439 | 0.8 | 89.25431 | 322.7674
|  | Ⅱ | 251.15577 |  |  |  | 270.341766 |  |  | 322.7673
| T7 | Ⅰ | 264.54119 | -0.3 | 264.54120 | 193.38118 | 90.36483 | 2.2 | 90.36461 | 273.7328
|  | Ⅱ | 84.54122 |  |  |  | 269.231611 |  |  | 273.7326
2 | T8 | Ⅰ | 71.16003 | -0.3 | 71.16005 | 0.00000 | 89.25416 | 0.8 | 89.25409 | 322.7672
|  | Ⅱ | 251.16007 |  |  |  | 270.341988 |  |  | 322.7673
| T7 | Ⅰ | 264.54140 | 3.8 | 264.54121 | 193.38116 | 90.36496 | 2.9 | 90.36466 | 273.7324
|  | Ⅱ | 84.54102 |  |  |  | 269.231627 |  |  | 273.7324
3 | T8 | Ⅰ | 71.16006 | 1.4 | 71.15600 | 0.00000 | 89.25456 | 2.1 | 89.25434 | 322.7674
|  | Ⅱ | 251.15593 |  |  |  | 270.341870 |  |  | 322.7668
| T7 | Ⅰ | 264.54124 | 2.9 | 264.54110 | 193.38111 | 90.36473 | 1.8 | 90.36456 | 273.7327
|  | Ⅱ | 84.54096 |  |  |  | 269.231618 |  |  | 273.7323
统计： 外业观测手簿 |  | A9_3站外业观测手簿
3测回统计结果
序号 | 目标点 |  | 水平方向均值 |  | 归零方向均值 | 天顶角均值 | 斜距 |  | 备注：限差控制
|  |  | (°′″) |  | (°′″) | (°′″) | m
1 | T8 |  |  |  | 0.00000 | 89.25425 | 322.7672 |  | 2C互差20.00″
2 | T7 |  |  |  | 193.38115 | 90.36461 | 273.7325 |  | 半测回归零差20.00″
水平角测回互差20.00″
垂直角指标差互差8.00″
垂直角测回互差8.00″
斜距测回互差15mm

## 测站及镜站信息
观测日期 | 2024.06.24
天气 | 晴朗
成像 | 清晰
开始时间：06:33:57 |  | 结束时间：06:35:34
测站点号 | A9-3
仪高 | 1.5 | 测站气压 | 952 | 测站温度 | 28
后视标高 | 1.364 | 镜站1气压 | 952 | 镜站1温度 | 28
前视标高 | 1.318 | 镜站2气压 | 952 | 镜站2温度 | 28
观测员 | 赵延岭

## 记录模板
徕卡TM50仪器外业观测手簿
观测日期： |  | 2024.06.24 |  | 天气： | 晴朗 | 成像： | 清晰 | 温度（℃): |  | 28 | 气压（hPa): |  | 952 | 观测员
A9-3 |  |  | 仪高(m)： | 1.5 | 开始时间：06:33:57 |  | 结束时间：06:35:34 |  |  | 仪器：TM60 0.5_891170 |  |  |  | 赵延岭
测回 | 目标点 | 盘位 | 水平盘读数 | 2C | 度盘方向值 | 归零方向值 | 竖盘读数 | i | 天顶角 | 斜距 | 镜站温度 | 镜站气压 | 镜站标高 | 备注
|  |  | (°′″) | ″ | (°′″) | (°′″) | (°′″) | ″ | (°′″) | m | （℃) | （hPa) | （m)
1 | T8 | Ⅰ |  |  |  |  | 89.25439 | 0.8 | 89.25431 | 322.7674 | 28 | 952 | 1.364
|  | Ⅱ |  |  |  |  | 270.341766 |  |  | 322.7673
| T7 | Ⅰ |  |  |  |  | 90.36483 | 2.2 | 90.36461 | 273.7328 | 28 | 952 | 1.318
|  | Ⅱ |  |  |  |  | 269.231611 |  |  | 273.7326
2 | T8 | Ⅰ |  |  |  |  | 89.25416 | 0.8 | 89.25409 | 322.7672
|  | Ⅱ |  |  |  |  | 270.341988 |  |  | 322.7673
| T7 | Ⅰ |  |  |  |  | 90.36496 | 2.9 | 90.36466 | 273.7324
|  | Ⅱ |  |  |  |  | 269.231627 |  |  | 273.7324
3 | T8 | Ⅰ |  |  |  |  | 89.25456 | 2.1 | 89.25434 | 322.7674
|  | Ⅱ |  |  |  |  | 270.341870 |  |  | 322.7668
| T7 | Ⅰ |  |  |  |  | 90.36473 | 1.8 | 90.36456 | 273.7327
|  | Ⅱ |  |  |  |  | 269.231618 |  |  | 273.7323
4测回统计结果
序号 | 目标点 |  | 水平方向均值 |  | 归零方向均值 | 天顶角均值 | 垂直角 | 垂直角 | 斜距 | 仪高 | 标高 | 备注：限差控制
|  |  | (°′″) |  | (°′″) | (°′″) | (°) | (°′″) | m | m | m |  |  |  | 测站 | 点号 | 斜距 | 温度 |  | 气压 |  | 垂直角 | 仪器高 | 标高
1 | T8 |  |  |  |  | 89.25425 | 0.57153 | 0.34175 | 322.7672 | 1.5 | 1.364 | 2C互差9.00″ |  |  | A9-3 | T8 | 322.7672 | 28 | 28 | 952 | 952 | 0.34175 | 1.5 | 1.364
2 | T7 |  |  |  |  | 90.36461 | -0.61281 | -0.36461 | 273.7325 | 1.5 | 1.318 | 半测回归零差6.00″ |  |  | A9-3 | T7 | 273.7325 | 28 | 28 | 952 | 952 | -0.36461 | 1.5 | 1.318
水平角测回互差6.00″
[12 empty] | 垂直角指标差互差8.00″ |  |  | 测站 | 点号 | 斜距 | 温度 | 气压 | 垂直角 | 仪器高 | 标高
[12 empty] | 垂直角测回互差5.00″ |  |  | A9-3 | T8 | 322.7672 | 28 | 952 | 0.34175 | 1.5 | 1.364
[12 empty] | 斜距测回互差3mm |  |  | A9-3 | T7 | 273.7325 | 28 | 952 | -0.36461 | 1.5 | 1.318