## 原记录
A9_4站外业观测手簿
观测日期：2024.06.22 |  |  |  | 天气：晴朗 |  | 成像：清晰 |  | 温度：12.0℃ |  | 气压：1013.25hPa
测站点：A9_4 |  |  | 后视点： |  | 开始时间：06:39:30 |  | 结束时间：06:41:38 |  |  | 仪器：TM60 0.5_891170
测回 | 目标点 | 盘位 | 水平盘读数 | 2C | 度盘方向值 | 归零方向值 | 竖盘读数 | i | 天顶角 | 斜距 | 备注
|  |  | (°′″) | ″ | (°′″) | (°′″) | (°′″) | ″ | (°′″) | m
1 | T8 | Ⅰ | 57.50550 | 2.5 | 57.50537 | 0.00000 | 89.26434 | -0.5 | 89.26440 | 323.7822
|  | Ⅱ | 237.50525 |  |  |  | 270.331550 |  |  | 323.7821
| T7 | Ⅰ | 251.31213 | -0.1 | 251.31213 | 193.40276 | 90.38008 | -1.0 | 90.38017 | 272.7385
|  | Ⅱ | 71.31214 |  |  |  | 269.215731 |  |  | 272.7387
2 | T8 | Ⅰ | 57.50548 | 1.5 | 57.50541 | 0.00000 | 89.26459 | 1.6 | 89.26444 | 323.7824
|  | Ⅱ | 237.50534 |  |  |  | 270.331718 |  |  | 323.7822
| T7 | Ⅰ | 251.31239 | 2.4 | 251.31227 | 193.40286 | 90.38048 | 2.3 | 90.38025 | 272.735
|  | Ⅱ | 71.31215 |  |  |  | 269.215982 |  |  | 272.735
3 | T8 | Ⅰ | 57.50536 | -1.3 | 57.50543 | 0.00000 | 89.26494 | 3.5 | 89.26459 | 323.7821
|  | Ⅱ | 237.50549 |  |  |  | 270.331760 |  |  | 323.7825
| T7 | Ⅰ | 251.31188 | -4.8 | 251.31212 | 193.40269 | 90.38091 | 5.3 | 90.38038 | 272.7341
|  | Ⅱ | 71.31236 |  |  |  | 269.220158 |  |  | 272.7349
统计： 外业观测手簿 |  | A9_4站外业观测手簿
3测回统计结果
序号 | 目标点 |  | 水平方向均值 |  | 归零方向均值 | 天顶角均值 | 斜距 |  | 备注：限差控制
|  |  | (°′″) |  | (°′″) | (°′″) | m
1 | T8 |  |  |  | 0.00000 | 89.26447 | 323.7822 |  | 2C互差20.00″
2 | T7 |  |  |  | 193.40277 | 90.38027 | 272.736 |  | 半测回归零差20.00″
水平角测回互差20.00″
垂直角指标差互差8.00″
垂直角测回互差8.00″
斜距测回互差15mm

## 测站及镜站信息
观测日期 | 2024.06.24
天气 | 晴朗
成像 | 清晰
开始时间：06:39:30 |  | 结束时间：06:41:38
测站点号 | A9-4
仪高 | 1.5 | 测站气压 | 952 | 测站温度 | 28
后视标高 | 1.364 | 镜站1气压 | 952 | 镜站1温度 | 28
前视标高 | 1.318 | 镜站2气压 | 952 | 镜站2温度 | 28
观测员 | 赵延岭

## 记录模板
徕卡TM50仪器外业观测手簿
观测日期： |  | 2024.06.24 |  | 天气： | 晴朗 | 成像： | 清晰 | 温度（℃): |  | 28 | 气压（hPa): |  | 952 | 观测员
A9-4 |  |  | 仪高(m)： | 1.5 | 开始时间：06:39:30 |  | 结束时间：06:41:38 |  |  | 仪器：TM60 0.5_891170 |  |  |  | 赵延岭
测回 | 目标点 | 盘位 | 水平盘读数 | 2C | 度盘方向值 | 归零方向值 | 竖盘读数 | i | 天顶角 | 斜距 | 镜站温度 | 镜站气压 | 镜站标高 | 备注
|  |  | (°′″) | ″ | (°′″) | (°′″) | (°′″) | ″ | (°′″) | m | （℃) | （hPa) | （m)
1 | T8 | Ⅰ |  |  |  |  | 89.26434 | -0.5 | 89.26440 | 323.7822 | 28 | 952 | 1.364
|  | Ⅱ |  |  |  |  | 270.331550 |  |  | 323.7821
| T7 | Ⅰ |  |  |  |  | 90.38008 | -1.0 | 90.38017 | 272.7385 | 28 | 952 | 1.318
|  | Ⅱ |  |  |  |  | 269.215731 |  |  | 272.7387
2 | T8 | Ⅰ |  |  |  |  | 89.26459 | 1.6 | 89.26444 | 323.7824
|  | Ⅱ |  |  |  |  | 270.331718 |  |  | 323.7822
| T7 | Ⅰ |  |  |  |  | 90.38048 | 2.3 | 90.38025 | 272.735
|  | Ⅱ |  |  |  |  | 269.215982 |  |  | 272.735
3 | T8 | Ⅰ |  |  |  |  | 89.26494 | 3.5 | 89.26459 | 323.7821
|  | Ⅱ |  |  |  |  | 270.331760 |  |  | 323.7825
| T7 | Ⅰ |  |  |  |  | 90.38091 | 5.3 | 90.38038 | 272.7341
|  | Ⅱ |  |  |  |  | 269.220158 |  |  | 272.7349
4测回统计结果
序号 | 目标点 |  | 水平方向均值 |  | 归零方向均值 | 天顶角均值 | 垂直角 | 垂直角 | 斜距 | 仪高 | 标高 | 备注：限差控制
|  |  | (°′″) |  | (°′″) | (°′″) | (°) | (°′″) | m | m | m |  |  |  | 测站 | 点号 | 斜距 | 温度 |  | 气压 |  | 垂直角 | 仪器高 | 标高
1 | T8 |  |  |  |  | 89.26447 | 0.55425 | 0.33153 | 323.7822 | 1.5 | 1.364 | 2C互差9.00″ |  |  | A9-4 | T8 | 323.7822 | 28 | 28 | 952 | 952 | 0.33153 | 1.5 | 1.364
2 | T7 |  |  |  |  | 90.38027 | -0.63408 | -0.38027 | 272.736 | 1.5 | 1.318 | 半测回归零差6.00″ |  |  | A9-4 | T7 | 272.736 | 28 | 28 | 952 | 952 | -0.38027 | 1.5 | 1.318
水平角测回互差6.00″
[12 empty] | 垂直角指标差互差8.00″ |  |  | 测站 | 点号 | 斜距 | 温度 | 气压 | 垂直角 | 仪器高 | 标高
[12 empty] | 垂直角测回互差5.00″ |  |  | A9-4 | T8 | 323.7822 | 28 | 952 | 0.33153 | 1.5 | 1.364
[12 empty] | 斜距测回互差3mm |  |  | A9-4 | T7 | 272.736 | 28 | 952 | -0.38027 | 1.5 | 1.318