## 原记录
A9_5站外业观测手簿
观测日期：2024.06.22 |  |  |  | 天气：晴朗 |  | 成像：清晰 |  | 温度：12.0℃ |  | 气压：1013.25hPa
测站点：A9_5 |  |  | 后视点： |  | 开始时间：06:45:42 |  | 结束时间：06:47:12 |  |  | 仪器：TM60 0.5_891170
测回 | 目标点 | 盘位 | 水平盘读数 | 2C | 度盘方向值 | 归零方向值 | 竖盘读数 | i | 天顶角 | 斜距 | 备注
|  |  | (°′″) | ″ | (°′″) | (°′″) | (°′″) | ″ | (°′″) | m
1 | T7 | Ⅰ | 267.39507 | -0.2 | 267.39508 | 0.00000 | 90.37483 | 3.0 | 90.37453 | 272.6216
|  | Ⅱ | 87.39509 |  |  |  | 269.221770 |  |  | 272.6216
| T8 | Ⅰ | 74.03088 | 1.2 | 74.03082 | 166.23174 | 89.26329 | -0.4 | 89.26333 | 323.8558
|  | Ⅱ | 254.03076 |  |  |  | 270.332623 |  |  | 323.8557
2 | T7 | Ⅰ | 267.39480 | -2.1 | 267.39491 | 0.00000 | 90.37474 | -0.3 | 90.37477 | 272.6218
|  | Ⅱ | 87.39501 |  |  |  | 269.221199 |  |  | 272.6214
| T8 | Ⅰ | 74.03079 | -1.7 | 74.03087 | 166.23196 | 89.26285 | 0.7 | 89.26278 | 323.8556
|  | Ⅱ | 254.03095 |  |  |  | 270.333291 |  |  | 323.8555
3 | T7 | Ⅰ | 267.39525 | 5.0 | 267.39500 | 0.00000 | 90.37499 | 1.5 | 90.37484 | 272.6214
|  | Ⅱ | 87.39475 |  |  |  | 269.221318 |  |  | 272.6214
| T8 | Ⅰ | 74.03093 | 0.3 | 74.03092 | 166.23192 | 89.26306 | 0.3 | 89.26303 | 323.8555
|  | Ⅱ | 254.03090 |  |  |  | 270.332999 |  |  | 323.8555
统计： 外业观测手簿 |  | A9_5站外业观测手簿
3测回统计结果
序号 | 目标点 |  | 水平方向均值 |  | 归零方向均值 | 天顶角均值 | 斜距 |  | 备注：限差控制
|  |  | (°′″) |  | (°′″) | (°′″) | m
1 | T7 |  |  |  | 0.00000 | 90.37471 | 272.6215 |  | 2C互差20.00″
2 | T8 |  |  |  | 166.23188 | 89.26305 | 323.8556 |  | 半测回归零差20.00″
水平角测回互差20.00″
垂直角指标差互差8.00″
垂直角测回互差8.00″
斜距测回互差15mm

## 测站及镜站信息
观测日期 | 2024.06.24
天气 | 晴朗
成像 | 清晰
开始时间：06:45:42 |  | 结束时间：06:47:12
测站点号 | A9-5
仪高 | 1.5 | 测站气压 | 952 | 测站温度 | 28
后视标高 | 1.318 | 镜站1气压 | 952 | 镜站1温度 | 28
前视标高 | 1.364 | 镜站2气压 | 952 | 镜站2温度 | 28
观测员 | 赵延岭

## 记录模板
徕卡TM50仪器外业观测手簿
观测日期： |  | 2024.06.24 |  | 天气： | 晴朗 | 成像： | 清晰 | 温度（℃): |  | 28 | 气压（hPa): |  | 952 | 观测员
A9-5 |  |  | 仪高(m)： | 1.5 | 开始时间：06:45:42 |  | 结束时间：06:47:12 |  |  | 仪器：TM60 0.5_891170 |  |  |  | 赵延岭
测回 | 目标点 | 盘位 | 水平盘读数 | 2C | 度盘方向值 | 归零方向值 | 竖盘读数 | i | 天顶角 | 斜距 | 镜站温度 | 镜站气压 | 镜站标高 | 备注
|  |  | (°′″) | ″ | (°′″) | (°′″) | (°′″) | ″ | (°′″) | m | （℃) | （hPa) | （m)
1 | T7 | Ⅰ |  |  |  |  | 90.37483 | 3.0 | 90.37453 | 272.6216 | 28 | 952 | 1.318
|  | Ⅱ |  |  |  |  | 269.221770 |  |  | 272.6216
| T8 | Ⅰ |  |  |  |  | 89.26329 | -0.4 | 89.26333 | 323.8558 | 28 | 952 | 1.364
|  | Ⅱ |  |  |  |  | 270.332623 |  |  | 323.8557
2 | T7 | Ⅰ |  |  |  |  | 90.37474 | -0.3 | 90.37477 | 272.6218
|  | Ⅱ |  |  |  |  | 269.221199 |  |  | 272.6214
| T8 | Ⅰ |  |  |  |  | 89.26285 | 0.7 | 89.26278 | 323.8556
|  | Ⅱ |  |  |  |  | 270.333291 |  |  | 323.8555
3 | T7 | Ⅰ |  |  |  |  | 90.37499 | 1.5 | 90.37484 | 272.6214
|  | Ⅱ |  |  |  |  | 269.221318 |  |  | 272.6214
| T8 | Ⅰ |  |  |  |  | 89.26306 | 0.3 | 89.26303 | 323.8555
|  | Ⅱ |  |  |  |  | 270.332999 |  |  | 323.8555
4测回统计结果
序号 | 目标点 |  | 水平方向均值 |  | 归零方向均值 | 天顶角均值 | 垂直角 | 垂直角 | 斜距 | 仪高 | 标高 | 备注：限差控制
|  |  | (°′″) |  | (°′″) | (°′″) | (°) | (°′″) | m | m | m |  |  |  | 测站 | 点号 | 斜距 | 温度 |  | 气压 |  | 垂直角 | 仪器高 | 标高
1 | T7 |  |  |  |  | 90.37471 | -0.62975 | -0.37471 | 272.6215 | 1.5 | 1.318 | 2C互差9.00″ |  |  | A9-5 | T7 | 272.6215 | 28 | 28 | 952 | 952 | -0.37471 | 1.5 | 1.318
2 | T8 |  |  |  |  | 89.26305 | 0.55819 | 0.33295 | 323.8556 | 1.5 | 1.364 | 半测回归零差6.00″ |  |  | A9-5 | T8 | 323.8556 | 28 | 28 | 952 | 952 | 0.33295 | 1.5 | 1.364
水平角测回互差6.00″
[12 empty] | 垂直角指标差互差8.00″ |  |  | 测站 | 点号 | 斜距 | 温度 | 气压 | 垂直角 | 仪器高 | 标高
[12 empty] | 垂直角测回互差5.00″ |  |  | A9-5 | T7 | 272.6215 | 28 | 952 | -0.37471 | 1.5 | 1.318
[12 empty] | 斜距测回互差3mm |  |  | A9-5 | T8 | 323.8556 | 28 | 952 | 0.33295 | 1.5 | 1.364