## 原记录
B1_1站外业观测手簿
观测日期：2024.06.23 |  |  |  | 天气：晴朗 |  | 成像：清晰 |  | 温度：12.0℃ |  | 气压：1013.25hPa
测站点：B1_1 |  |  | 后视点： |  | 开始时间：06:51:35 |  | 结束时间：06:52:58 |  |  | 仪器：TM60 0.5_891170
测回 | 目标点 | 盘位 | 水平盘读数 | 2C | 度盘方向值 | 归零方向值 | 竖盘读数 | i | 天顶角 | 斜距 | 备注
|  |  | (°′″) | ″ | (°′″) | (°′″) | (°′″) | ″ | (°′″) | m
1 | S4 | Ⅰ | 104.02034 | 2.5 | 104.02022 | 0.00000 | 90.07437 | -0.9 | 90.07446 | 90.5002
|  | Ⅱ | 284.02009 |  |  |  | 269.521453 |  |  | 90.5001
| XX08 | Ⅰ | 217.23218 | 1.1 | 217.23212 | 113.21191 | 80.07281 | -1.4 | 80.07295 | 99.6423
|  | Ⅱ | 37.23207 |  |  |  | 279.522911 |  |  | 99.6422
2 | S4 | Ⅰ | 104.02021 | 1.1 | 104.02016 | 0.00000 | 90.07433 | -0.4 | 90.07437 | 90.5002
|  | Ⅱ | 284.02010 |  |  |  | 269.521595 |  |  | 90.5002
| XX08 | Ⅰ | 217.23226 | 0.1 | 217.23225 | 113.21210 | 80.07308 | 0.1 | 80.07307 | 99.6422
|  | Ⅱ | 37.23225 |  |  |  | 279.522935 |  |  | 99.6422
3 | S4 | Ⅰ | 104.02040 | 3.7 | 104.02021 | 0.00000 | 90.07424 | -0.5 | 90.07428 | 90.5
|  | Ⅱ | 284.02003 |  |  |  | 269.521667 |  |  | 90.5002
| XX08 | Ⅰ | 217.23201 | -2.7 | 217.23215 | 113.21194 | 80.07283 | -1.8 | 80.07300 | 99.6423
|  | Ⅱ | 37.23228 |  |  |  | 279.522817 |  |  | 99.6423
统计： 外业观测手簿 |  | B1_1站外业观测手簿
3测回统计结果
序号 | 目标点 |  | 水平方向均值 |  | 归零方向均值 | 天顶角均值 | 斜距 |  | 备注：限差控制
|  |  | (°′″) |  | (°′″) | (°′″) | m
1 | S4 |  |  |  | 0.00000 | 90.07437 | 90.5001 |  | 2C互差20.00″
2 | XX08 |  |  |  | 113.21198 | 80.07301 | 99.6422 |  | 半测回归零差20.00″
水平角测回互差20.00″
垂直角指标差互差8.00″
垂直角测回互差8.00″
斜距测回互差15mm

## 测站及镜站信息
观测日期 | 2024.06.24
天气 | 晴朗
成像 | 清晰
开始时间：06:51:35 |  | 结束时间：06:52:58
测站点号 | B1-1
仪高 | 1.5 | 测站气压 | 873 | 测站温度 | 25.8
后视标高 | 1.364 | 镜站1气压 | 873 | 镜站1温度 | 25.8
前视标高 | 1.318 | 镜站2气压 | 871 | 镜站2温度 | 25.8
观测员 | 郭永亚

## 记录模板
徕卡TM50仪器外业观测手簿
观测日期： |  | 2024.06.24 |  | 天气： | 晴朗 | 成像： | 清晰 | 温度（℃): |  | 25.8 | 气压（hPa): |  | 873 | 观测员
B1-1 |  |  | 仪高(m)： | 1.5 | 开始时间：06:51:35 |  | 结束时间：06:52:58 |  |  | 仪器：TM60 0.5_891170 |  |  |  | 郭永亚
测回 | 目标点 | 盘位 | 水平盘读数 | 2C | 度盘方向值 | 归零方向值 | 竖盘读数 | i | 天顶角 | 斜距 | 镜站温度 | 镜站气压 | 镜站标高 | 备注
|  |  | (°′″) | ″ | (°′″) | (°′″) | (°′″) | ″ | (°′″) | m | （℃) | （hPa) | （m)
1 | S4 | Ⅰ |  |  |  |  | 90.07437 | -0.9 | 90.07446 | 90.5002 | 25.8 | 873 | 1.364
|  | Ⅱ |  |  |  |  | 269.521453 |  |  | 90.5001
| XX08 | Ⅰ |  |  |  |  | 80.07281 | -1.4 | 80.07295 | 99.6423 | 25.8 | 871 | 1.318
|  | Ⅱ |  |  |  |  | 279.522911 |  |  | 99.6422
2 | S4 | Ⅰ |  |  |  |  | 90.07433 | -0.4 | 90.07437 | 90.5002
|  | Ⅱ |  |  |  |  | 269.521595 |  |  | 90.5002
| XX08 | Ⅰ |  |  |  |  | 80.07308 | 0.1 | 80.07307 | 99.6422
|  | Ⅱ |  |  |  |  | 279.522935 |  |  | 99.6422
3 | S4 | Ⅰ |  |  |  |  | 90.07424 | -0.5 | 90.07428 | 90.5
|  | Ⅱ |  |  |  |  | 269.521667 |  |  | 90.5002
| XX08 | Ⅰ |  |  |  |  | 80.07283 | -1.8 | 80.07300 | 99.6423
|  | Ⅱ |  |  |  |  | 279.522817 |  |  | 99.6423
4测回统计结果
序号 | 目标点 |  | 水平方向均值 |  | 归零方向均值 | 天顶角均值 | 垂直角 | 垂直角 | 斜距 | 仪高 | 标高 | 备注：限差控制
|  |  | (°′″) |  | (°′″) | (°′″) | (°) | (°′″) | m | m | m |  |  |  | 测站 | 点号 | 斜距 | 温度 |  | 气压 |  | 垂直角 | 仪器高 | 标高
1 | S4 |  |  |  |  | 90.07437 | -0.12881 | -0.07437 | 90.5001 | 1.5 | 1.364 | 2C互差9.00″ |  |  | B1-1 | S4 | 90.5001 | 25.8 | 25.8 | 873 | 873 | -0.07437 | 1.5 | 1.364
2 | XX08 |  |  |  |  | 80.07301 | 9.875 | 9.523 | 99.6422 | 1.5 | 1.318 | 半测回归零差6.00″ |  |  | B1-1 | XX08 | 99.6422 | 25.8 | 25.8 | 873 | 871 | 9.523 | 1.5 | 1.318
水平角测回互差6.00″
[12 empty] | 垂直角指标差互差8.00″ |  |  | 测站 | 点号 | 斜距 | 温度 | 气压 | 垂直角 | 仪器高 | 标高
[12 empty] | 垂直角测回互差5.00″ |  |  | B1-1 | S4 | 90.5001 | 25.8 | 873 | -0.07437 | 1.5 | 1.364
[12 empty] | 斜距测回互差3mm |  |  | B1-1 | XX08 | 99.6422 | 25.8 | 871 | 9.523 | 1.5 | 1.318