## 原记录
B1_2站外业观测手簿
观测日期：2024.06.23 |  |  |  | 天气：晴朗 |  | 成像：晴朗 |  | 温度：12.0℃ |  | 气压：1013.25hPa
测站点：B1_2 |  |  | 后视点： |  | 开始时间：06:57:34 |  | 结束时间：06:59:11 |  |  | 仪器：TM60 0.5_891170
测回 | 目标点 | 盘位 | 水平盘读数 | 2C | 度盘方向值 | 归零方向值 | 竖盘读数 | i | 天顶角 | 斜距 | 备注
|  |  | (°′″) | ″ | (°′″) | (°′″) | (°′″) | ″ | (°′″) | m
1 | XX08 | Ⅰ | 89.41197 | -2.1 | 89.41208 | 0.00000 | 80.04430 | -1.9 | 80.04449 | 99.2695
|  | Ⅱ | 269.41219 |  |  |  | 279.551326 |  |  | 99.2693
| S4 | Ⅰ | 336.06353 | -2.8 | 336.06367 | 246.25159 | 90.07081 | -1.8 | 90.07098 | 90.649
|  | Ⅱ | 156.06382 |  |  |  | 269.524837 |  |  | 90.6492
2 | XX08 | Ⅰ | 89.41191 | -3.0 | 89.41206 | 0.00000 | 80.04437 | -0.4 | 80.04441 | 99.2695
|  | Ⅱ | 269.41222 |  |  |  | 279.551551 |  |  | 99.2695
| S4 | Ⅰ | 336.06358 | -1.8 | 336.06367 | 246.25160 | 90.07084 | -1.9 | 90.07103 | 90.6488
|  | Ⅱ | 156.06376 |  |  |  | 269.524788 |  |  | 90.6492
3 | XX08 | Ⅰ | 89.41190 | -1.3 | 89.41196 | 0.00000 | 80.04442 | 0.5 | 80.04437 | 99.2695
|  | Ⅱ | 269.41203 |  |  |  | 279.551674 |  |  | 99.2694
| S4 | Ⅰ | 336.06361 | 1.9 | 336.06352 | 246.25156 | 90.07077 | -1.0 | 90.07087 | 90.6491
|  | Ⅱ | 156.06342 |  |  |  | 269.525032 |  |  | 90.6491
统计： 外业观测手簿 |  | B1_2站外业观测手簿
3测回统计结果
序号 | 目标点 |  | 水平方向均值 |  | 归零方向均值 | 天顶角均值 | 斜距 |  | 备注：限差控制
|  |  | (°′″) |  | (°′″) | (°′″) | m
1 | XX08 |  |  |  | 0.00000 | 80.04442 | 99.2695 |  | 2C互差20.00″
2 | S4 |  |  |  | 246.25158 | 90.07096 | 90.6491 |  | 半测回归零差20.00″
水平角测回互差20.00″
垂直角指标差互差8.00″
垂直角测回互差8.00″
斜距测回互差15mm

## 测站及镜站信息
观测日期 | 2024.06.24
天气 | 晴朗
成像 | 清晰
开始时间：06:57:34 |  | 结束时间：06:59:11
测站点号 | B1-2
仪高 | 1.5 | 测站气压 | 873 | 测站温度 | 25.8
后视标高 | 1.318 | 镜站1气压 | 873 | 镜站1温度 | 25.8
前视标高 | 1.364 | 镜站2气压 | 871 | 镜站2温度 | 25.8
观测员 | 赵延岭

## 记录模板
徕卡TM50仪器外业观测手簿
观测日期： |  | 2024.06.24 |  | 天气： | 晴朗 | 成像： | 清晰 | 温度（℃): |  | 25.8 | 气压（hPa): |  | 873 | 观测员
B1-2 |  |  | 仪高(m)： | 1.5 | 开始时间：06:57:34 |  | 结束时间：06:59:11 |  |  | 仪器：TM60 0.5_891170 |  |  |  | 赵延岭
测回 | 目标点 | 盘位 | 水平盘读数 | 2C | 度盘方向值 | 归零方向值 | 竖盘读数 | i | 天顶角 | 斜距 | 镜站温度 | 镜站气压 | 镜站标高 | 备注
|  |  | (°′″) | ″ | (°′″) | (°′″) | (°′″) | ″ | (°′″) | m | （℃) | （hPa) | （m)
1 | XX08 | Ⅰ |  |  |  |  | 80.04430 | -1.9 | 80.04449 | 99.2695 | 25.8 | 873 | 1.318
|  | Ⅱ |  |  |  |  | 279.551326 |  |  | 99.2693
| S4 | Ⅰ |  |  |  |  | 90.07081 | -1.8 | 90.07098 | 90.649 | 25.8 | 871 | 1.364
|  | Ⅱ |  |  |  |  | 269.524837 |  |  | 90.6492
2 | XX08 | Ⅰ |  |  |  |  | 80.04437 | -0.4 | 80.04441 | 99.2695
|  | Ⅱ |  |  |  |  | 279.551551 |  |  | 99.2695
| S4 | Ⅰ |  |  |  |  | 90.07084 | -1.9 | 90.07103 | 90.6488
|  | Ⅱ |  |  |  |  | 269.524788 |  |  | 90.6492
3 | XX08 | Ⅰ |  |  |  |  | 80.04442 | 0.5 | 80.04437 | 99.2695
|  | Ⅱ |  |  |  |  | 279.551674 |  |  | 99.2694
| S4 | Ⅰ |  |  |  |  | 90.07077 | -1.0 | 90.07087 | 90.6491
|  | Ⅱ |  |  |  |  | 269.525032 |  |  | 90.6491
4测回统计结果
序号 | 目标点 |  | 水平方向均值 |  | 归零方向均值 | 天顶角均值 | 垂直角 | 垂直角 | 斜距 | 仪高 | 标高 | 备注：限差控制
|  |  | (°′″) |  | (°′″) | (°′″) | (°) | (°′″) | m | m | m |  |  |  | 测站 | 点号 | 斜距 | 温度 |  | 气压 |  | 垂直角 | 仪器高 | 标高
1 | XX08 |  |  |  |  | 80.04442 | 9.9211 | 9.5516 | 99.2695 | 1.5 | 1.318 | 2C互差9.00″ |  |  | B1-2 | XX08 | 99.2695 | 25.8 | 25.8 | 873 | 873 | 9.5516 | 1.5 | 1.318
2 | S4 |  |  |  |  | 90.07096 | -0.11933 | -0.07096 | 90.6491 | 1.5 | 1.364 | 半测回归零差6.00″ |  |  | B1-2 | S4 | 90.6491 | 25.8 | 25.8 | 873 | 871 | -0.07096 | 1.5 | 1.364
水平角测回互差6.00″
[12 empty] | 垂直角指标差互差8.00″ |  |  | 测站 | 点号 | 斜距 | 温度 | 气压 | 垂直角 | 仪器高 | 标高
[12 empty] | 垂直角测回互差5.00″ |  |  | B1-2 | XX08 | 99.2695 | 25.8 | 873 | 9.5516 | 1.5 | 1.318
[12 empty] | 斜距测回互差3mm |  |  | B1-2 | S4 | 90.6491 | 25.8 | 871 | -0.07096 | 1.5 | 1.364