## 原记录
B1_3站外业观测手簿
观测日期：2024.06.23 |  |  |  | 天气：晴朗 |  | 成像：清晰 |  | 温度：12.0℃ |  | 气压：1013.25hPa
测站点：B1_3 |  |  | 后视点： |  | 开始时间：07:02:54 |  | 结束时间：07:04:32 |  |  | 仪器：TM60 0.5_891170
测回 | 目标点 | 盘位 | 水平盘读数 | 2C | 度盘方向值 | 归零方向值 | 竖盘读数 | i | 天顶角 | 斜距 | 备注
|  |  | (°′″) | ″ | (°′″) | (°′″) | (°′″) | ″ | (°′″) | m
1 | XX08 | Ⅰ | 108.13326 | -3.5 | 108.13343 | 0.00000 | 80.07201 | -0.6 | 80.07207 | 99.6817
|  | Ⅱ | 288.13360 |  |  |  | 279.523875 |  |  | 99.6817
| S4 | Ⅰ | 355.00242 | -0.1 | 355.00242 | 246.46499 | 90.07149 | -1.6 | 90.07165 | 90.6104
|  | Ⅱ | 175.00243 |  |  |  | 269.524192 |  |  | 90.6104
2 | XX08 | Ⅰ | 108.13313 | -3.4 | 108.13330 | 0.00000 | 80.07191 | -0.8 | 80.07199 | 99.6817
|  | Ⅱ | 288.13347 |  |  |  | 279.523927 |  |  | 99.6814
| S4 | Ⅰ | 355.00230 | -1.7 | 355.00238 | 246.46508 | 90.07153 | -1.2 | 90.07164 | 90.6105
|  | Ⅱ | 175.00247 |  |  |  | 269.524237 |  |  | 90.6105
3 | XX08 | Ⅰ | 108.13302 | -3.0 | 108.13316 | 0.00000 | 80.07194 | 0.1 | 80.07193 | 99.6817
|  | Ⅱ | 288.13331 |  |  |  | 279.524086 |  |  | 99.6817
| S4 | Ⅰ | 355.00234 | 0.3 | 355.00232 | 246.46516 | 90.07153 | -0.9 | 90.07162 | 90.6105
|  | Ⅱ | 175.00231 |  |  |  | 269.524285 |  |  | 90.6105
统计： 外业观测手簿 |  | B1_3站外业观测手簿
3测回统计结果
序号 | 目标点 |  | 水平方向均值 |  | 归零方向均值 | 天顶角均值 | 斜距 |  | 备注：限差控制
|  |  | (°′″) |  | (°′″) | (°′″) | m
1 | XX08 |  |  |  | 0.00000 | 80.07200 | 99.6817 |  | 2C互差20.00″
2 | S4 |  |  |  | 246.46508 | 90.07164 | 90.6104 |  | 半测回归零差20.00″
水平角测回互差20.00″
垂直角指标差互差8.00″
垂直角测回互差8.00″
斜距测回互差15mm

## 测站及镜站信息
观测日期 | 2024.06.24
天气 | 晴朗
成像 | 清晰
开始时间：07:02:54 |  | 结束时间：07:04:32
测站点号 | B1-3
仪高 | 1.5 | 测站气压 | 873 | 测站温度 | 25.8
后视标高 | 1.318 | 镜站1气压 | 873 | 镜站1温度 | 25.8
前视标高 | 1.364 | 镜站2气压 | 871 | 镜站2温度 | 25.8
观测员 | 郭永亚

## 记录模板
徕卡TM50仪器外业观测手簿
观测日期： |  | 2024.06.24 |  | 天气： | 晴朗 | 成像： | 清晰 | 温度（℃): |  | 25.8 | 气压（hPa): |  | 873 | 观测员
B1-3 |  |  | 仪高(m)： | 1.5 | 开始时间：07:02:54 |  | 结束时间：07:04:32 |  |  | 仪器：TM60 0.5_891170 |  |  |  | 郭永亚
测回 | 目标点 | 盘位 | 水平盘读数 | 2C | 度盘方向值 | 归零方向值 | 竖盘读数 | i | 天顶角 | 斜距 | 镜站温度 | 镜站气压 | 镜站标高 | 备注
|  |  | (°′″) | ″ | (°′″) | (°′″) | (°′″) | ″ | (°′″) | m | （℃) | （hPa) | （m)
1 | XX08 | Ⅰ |  |  |  |  | 80.07201 | -0.6 | 80.07207 | 99.6817 | 25.8 | 873 | 1.318
|  | Ⅱ |  |  |  |  | 279.523875 |  |  | 99.6817
| S4 | Ⅰ |  |  |  |  | 90.07149 | -1.6 | 90.07165 | 90.6104 | 25.8 | 871 | 1.364
|  | Ⅱ |  |  |  |  | 269.524192 |  |  | 90.6104
2 | XX08 | Ⅰ |  |  |  |  | 80.07191 | -0.8 | 80.07199 | 99.6817
|  | Ⅱ |  |  |  |  | 279.523927 |  |  | 99.6814
| S4 | Ⅰ |  |  |  |  | 90.07153 | -1.2 | 90.07164 | 90.6105
|  | Ⅱ |  |  |  |  | 269.524237 |  |  | 90.6105
3 | XX08 | Ⅰ |  |  |  |  | 80.07194 | 0.1 | 80.07193 | 99.6817
|  | Ⅱ |  |  |  |  | 279.524086 |  |  | 99.6817
| S4 | Ⅰ |  |  |  |  | 90.07153 | -0.9 | 90.07162 | 90.6105
|  | Ⅱ |  |  |  |  | 269.524285 |  |  | 90.6105
4测回统计结果
序号 | 目标点 |  | 水平方向均值 |  | 归零方向均值 | 天顶角均值 | 垂直角 | 垂直角 | 斜距 | 仪高 | 标高 | 备注：限差控制
|  |  | (°′″) |  | (°′″) | (°′″) | (°) | (°′″) | m | m | m |  |  |  | 测站 | 点号 | 斜距 | 温度 |  | 气压 |  | 垂直角 | 仪器高 | 标高
1 | XX08 |  |  |  |  | 80.07200 | 9.8778 | 9.524 | 99.6817 | 1.5 | 1.318 | 2C互差9.00″ |  |  | B1-3 | XX08 | 99.6817 | 25.8 | 25.8 | 873 | 873 | 9.524 | 1.5 | 1.318
2 | S4 |  |  |  |  | 90.07164 | -0.12122 | -0.07164 | 90.6104 | 1.5 | 1.364 | 半测回归零差6.00″ |  |  | B1-3 | S4 | 90.6104 | 25.8 | 25.8 | 873 | 871 | -0.07164 | 1.5 | 1.364
水平角测回互差6.00″
[12 empty] | 垂直角指标差互差8.00″ |  |  | 测站 | 点号 | 斜距 | 温度 | 气压 | 垂直角 | 仪器高 | 标高
[12 empty] | 垂直角测回互差5.00″ |  |  | B1-3 | XX08 | 99.6817 | 25.8 | 873 | 9.524 | 1.5 | 1.318
[12 empty] | 斜距测回互差3mm |  |  | B1-3 | S4 | 90.6104 | 25.8 | 871 | -0.07164 | 1.5 | 1.364