## 原记录
B1_4站外业观测手簿
观测日期：2024.06.23 |  |  |  | 天气：晴朗 |  | 成像：清晰 |  | 温度：12.0℃ |  | 气压：1013.25hPa
测站点：B1_4 |  |  | 后视点： |  | 开始时间：07:10:04 |  | 结束时间：07:11:30 |  |  | 仪器：TM60 0.5_891170
测回 | 目标点 | 盘位 | 水平盘读数 | 2C | 度盘方向值 | 归零方向值 | 竖盘读数 | i | 天顶角 | 斜距 | 备注
|  |  | (°′″) | ″ | (°′″) | (°′″) | (°′″) | ″ | (°′″) | m
1 | S4 | Ⅰ | 338.43134 | -2.9 | 338.43148 | 0.00000 | 90.05250 | -1.4 | 90.05264 | 90.5449
|  | Ⅱ | 158.43163 |  |  |  | 269.543214 |  |  | 90.5447
| XX08 | Ⅰ | 91.30062 | -1.2 | 91.30067 | 112.46519 | 80.08480 | -1.4 | 80.08494 | 100.2143
|  | Ⅱ | 271.30073 |  |  |  | 279.510914 |  |  | 100.2143
2 | S4 | Ⅰ | 338.43130 | -2.5 | 338.43142 | 0.00000 | 90.05252 | -0.7 | 90.05260 | 90.5451
|  | Ⅱ | 158.43155 |  |  |  | 269.543331 |  |  | 90.5449
| XX08 | Ⅰ | 91.30056 | -1.6 | 91.30064 | 112.46522 | 80.08494 | -0.4 | 80.08498 | 100.2143
|  | Ⅱ | 271.30072 |  |  |  | 279.510985 |  |  | 100.2139
3 | S4 | Ⅰ | 338.43126 | -5.0 | 338.43151 | 0.00000 | 90.05263 | 0.8 | 90.05255 | 90.545
|  | Ⅱ | 158.43176 |  |  |  | 269.543534 |  |  | 90.5451
| XX08 | Ⅰ | 91.30042 | -1.6 | 91.30051 | 112.46499 | 80.08478 | -1.0 | 80.08488 | 100.2139
|  | Ⅱ | 271.30059 |  |  |  | 279.511021 |  |  | 100.2141
统计： 外业观测手簿 |  | B1_4站外业观测手簿
3测回统计结果
序号 | 目标点 |  | 水平方向均值 |  | 归零方向均值 | 天顶角均值 | 斜距 |  | 备注：限差控制
|  |  | (°′″) |  | (°′″) | (°′″) | m
1 | S4 |  |  |  | 0.00000 | 90.05260 | 90.5449 |  | 2C互差20.00″
2 | XX08 |  |  |  | 112.46513 | 80.08493 | 100.2141 |  | 半测回归零差20.00″
水平角测回互差20.00″
垂直角指标差互差8.00″
垂直角测回互差8.00″
斜距测回互差15mm

## 测站及镜站信息
观测日期 | 2024.06.24
天气 | 晴朗
成像 | 清晰
开始时间：07:10:04 |  | 结束时间：07:11:30
测站点号 | B1-4
仪高 | 1.5 | 测站气压 | 873 | 测站温度 | 25.8
后视标高 | 1.364 | 镜站1气压 | 873 | 镜站1温度 | 25.8
前视标高 | 1.318 | 镜站2气压 | 871 | 镜站2温度 | 25.8
观测员 | 赵延岭

## 记录模板
徕卡TM50仪器外业观测手簿
观测日期： |  | 2024.06.24 |  | 天气： | 晴朗 | 成像： | 清晰 | 温度（℃): |  | 25.8 | 气压（hPa): |  | 873 | 观测员
B1-4 |  |  | 仪高(m)： | 1.5 | 开始时间：07:10:04 |  | 结束时间：07:11:30 |  |  | 仪器：TM60 0.5_891170 |  |  |  | 赵延岭
测回 | 目标点 | 盘位 | 水平盘读数 | 2C | 度盘方向值 | 归零方向值 | 竖盘读数 | i | 天顶角 | 斜距 | 镜站温度 | 镜站气压 | 镜站标高 | 备注
|  |  | (°′″) | ″ | (°′″) | (°′″) | (°′″) | ″ | (°′″) | m | （℃) | （hPa) | （m)
1 | S4 | Ⅰ |  |  |  |  | 90.05250 | -1.4 | 90.05264 | 90.5449 | 25.8 | 873 | 1.364
|  | Ⅱ |  |  |  |  | 269.543214 |  |  | 90.5447
| XX08 | Ⅰ |  |  |  |  | 80.08480 | -1.4 | 80.08494 | 100.2143 | 25.8 | 871 | 1.318
|  | Ⅱ |  |  |  |  | 279.510914 |  |  | 100.2143
2 | S4 | Ⅰ |  |  |  |  | 90.05252 | -0.7 | 90.05260 | 90.5451
|  | Ⅱ |  |  |  |  | 269.543331 |  |  | 90.5449
| XX08 | Ⅰ |  |  |  |  | 80.08494 | -0.4 | 80.08498 | 100.2143
|  | Ⅱ |  |  |  |  | 279.510985 |  |  | 100.2139
3 | S4 | Ⅰ |  |  |  |  | 90.05263 | 0.8 | 90.05255 | 90.545
|  | Ⅱ |  |  |  |  | 269.543534 |  |  | 90.5451
| XX08 | Ⅰ |  |  |  |  | 80.08478 | -1.0 | 80.08488 | 100.2139
|  | Ⅱ |  |  |  |  | 279.511021 |  |  | 100.2141
4测回统计结果
序号 | 目标点 |  | 水平方向均值 |  | 归零方向均值 | 天顶角均值 | 垂直角 | 垂直角 | 斜距 | 仪高 | 标高 | 备注：限差控制
|  |  | (°′″) |  | (°′″) | (°′″) | (°) | (°′″) | m | m | m |  |  |  | 测站 | 点号 | 斜距 | 温度 |  | 气压 |  | 垂直角 | 仪器高 | 标高
1 | S4 |  |  |  |  | 90.05260 | -0.090556 | -0.0526 | 90.5449 | 1.5 | 1.364 | 2C互差9.00″ |  |  | B1-4 | S4 | 90.5449 | 25.8 | 25.8 | 873 | 873 | -0.0526 | 1.5 | 1.364
2 | XX08 |  |  |  |  | 80.08493 | 9.853 | 9.5111 | 100.2141 | 1.5 | 1.318 | 半测回归零差6.00″ |  |  | B1-4 | XX08 | 100.2141 | 25.8 | 25.8 | 873 | 871 | 9.5111 | 1.5 | 1.318
水平角测回互差6.00″
[12 empty] | 垂直角指标差互差8.00″ |  |  | 测站 | 点号 | 斜距 | 温度 | 气压 | 垂直角 | 仪器高 | 标高
[12 empty] | 垂直角测回互差5.00″ |  |  | B1-4 | S4 | 90.5449 | 25.8 | 873 | -0.0526 | 1.5 | 1.364
[12 empty] | 斜距测回互差3mm |  |  | B1-4 | XX08 | 100.2141 | 25.8 | 871 | 9.5111 | 1.5 | 1.318