## 原记录
B2_2站外业观测手簿
观测日期：2024.06.23 |  |  |  | 天气：晴朗 |  | 成像：清晰 |  | 温度：12.0℃ |  | 气压：1013.25hPa
测站点：B2_2 |  |  | 后视点： |  | 开始时间：10:28:46 |  | 结束时间：10:30:21 |  |  | 仪器：TM60 0.5_891170
测回 | 目标点 | 盘位 | 水平盘读数 | 2C | 度盘方向值 | 归零方向值 | 竖盘读数 | i | 天顶角 | 斜距 | 备注
|  |  | (°′″) | ″ | (°′″) | (°′″) | (°′″) | ″ | (°′″) | m
1 | S7 | Ⅰ | 217.10149 | -2.0 | 217.10159 | 0.00000 | 77.27001 | 0.8 | 77.26593 | 70.7992
|  | Ⅱ | 37.10169 |  |  |  | 282.330156 |  |  | 70.7995
| S6 | Ⅰ | 118.09527 | 0.4 | 118.09525 | 260.59366 | 90.57508 | 0.6 | 90.57502 | 71.6029
|  | Ⅱ | 298.09523 |  |  |  | 269.021039 |  |  | 71.6028
2 | S7 | Ⅰ | 217.10121 | -2.4 | 217.10133 | 0.00000 | 77.27023 | 1.8 | 77.27005 | 70.7995
|  | Ⅱ | 37.10145 |  |  |  | 282.330129 |  |  | 70.7995
| S6 | Ⅰ | 118.09515 | 1.6 | 118.09507 | 260.59374 | 90.57511 | 1.1 | 90.57500 | 71.6029
|  | Ⅱ | 298.09499 |  |  |  | 269.021106 |  |  | 71.603
3 | S7 | Ⅰ | 217.10101 | -3.5 | 217.10118 | 0.00000 | 77.26592 | 0.4 | 77.26588 | 70.7994
|  | Ⅱ | 37.10136 |  |  |  | 282.330168 |  |  | 70.7994
| S6 | Ⅰ | 118.09500 | 0.4 | 118.09498 | 260.59379 | 90.57520 | 0.8 | 90.57512 | 71.6029
|  | Ⅱ | 298.09495 |  |  |  | 269.020960 |  |  | 71.6028
统计： 外业观测手簿 |  | B2_2站外业观测手簿
3测回统计结果
序号 | 目标点 |  | 水平方向均值 |  | 归零方向均值 | 天顶角均值 | 斜距 |  | 备注：限差控制
|  |  | (°′″) |  | (°′″) | (°′″) | m
1 | S7 |  |  |  | 0.00000 | 77.26595 | 70.7994 |  | 2C互差20.00″
2 | S6 |  |  |  | 260.59373 | 90.57505 | 71.6029 |  | 半测回归零差20.00″
水平角测回互差20.00″
垂直角指标差互差8.00″
垂直角测回互差8.00″
斜距测回互差15mm

## 测站及镜站信息
观测日期 | 2024.06.24
天气 | 晴朗
成像 | 清晰
开始时间：10:28:46 |  | 结束时间：10:30:21
测站点号 | B2-2
仪高 | 1.5 | 测站气压 | 863 | 测站温度 | 26.6
后视标高 | 1.364 | 镜站1气压 | 863 | 镜站1温度 | 26.6
前视标高 | 1.318 | 镜站2气压 | 863 | 镜站2温度 | 26.6
观测员 | 郭永亚

## 记录模板
徕卡TM50仪器外业观测手簿
观测日期： |  | 2024.06.24 |  | 天气： | 晴朗 | 成像： | 清晰 | 温度（℃): |  | 26.6 | 气压（hPa): |  | 863 | 观测员
B2-2 |  |  | 仪高(m)： | 1.5 | 开始时间：10:28:46 |  | 结束时间：10:30:21 |  |  | 仪器：TM60 0.5_891170 |  |  |  | 郭永亚
测回 | 目标点 | 盘位 | 水平盘读数 | 2C | 度盘方向值 | 归零方向值 | 竖盘读数 | i | 天顶角 | 斜距 | 镜站温度 | 镜站气压 | 镜站标高 | 备注
|  |  | (°′″) | ″ | (°′″) | (°′″) | (°′″) | ″ | (°′″) | m | （℃) | （hPa) | （m)
1 | S7 | Ⅰ |  |  |  |  | 77.27001 | 0.8 | 77.26593 | 70.7992 | 26.6 | 863 | 1.364
|  | Ⅱ |  |  |  |  | 282.330156 |  |  | 70.7995
| S6 | Ⅰ |  |  |  |  | 90.57508 | 0.6 | 90.57502 | 71.6029 | 26.6 | 863 | 1.318
|  | Ⅱ |  |  |  |  | 269.021039 |  |  | 71.6028
2 | S7 | Ⅰ |  |  |  |  | 77.27023 | 1.8 | 77.27005 | 70.7995
|  | Ⅱ |  |  |  |  | 282.330129 |  |  | 70.7995
| S6 | Ⅰ |  |  |  |  | 90.57511 | 1.1 | 90.57500 | 71.6029
|  | Ⅱ |  |  |  |  | 269.021106 |  |  | 71.603
3 | S7 | Ⅰ |  |  |  |  | 77.26592 | 0.4 | 77.26588 | 70.7994
|  | Ⅱ |  |  |  |  | 282.330168 |  |  | 70.7994
| S6 | Ⅰ |  |  |  |  | 90.57520 | 0.8 | 90.57512 | 71.6029
|  | Ⅱ |  |  |  |  | 269.020960 |  |  | 71.6028
4测回统计结果
序号 | 目标点 |  | 水平方向均值 |  | 归零方向均值 | 天顶角均值 | 垂直角 | 垂直角 | 斜距 | 仪高 | 标高 | 备注：限差控制
|  |  | (°′″) |  | (°′″) | (°′″) | (°) | (°′″) | m | m | m |  |  |  | 测站 | 点号 | 斜距 | 温度 |  | 气压 |  | 垂直角 | 仪器高 | 标高
1 | S7 |  |  |  |  | 77.26595 | 12.5501 | 12.33 | 70.7994 | 1.5 | 1.364 | 2C互差9.00″ |  |  | B2-2 | S7 | 70.7994 | 26.6 | 26.6 | 863 | 863 | 12.33 | 1.5 | 1.364
2 | S6 |  |  |  |  | 90.57505 | -0.96403 | -0.57505 | 71.6029 | 1.5 | 1.318 | 半测回归零差6.00″ |  |  | B2-2 | S6 | 71.6029 | 26.6 | 26.6 | 863 | 863 | -0.57505 | 1.5 | 1.318
水平角测回互差6.00″
[12 empty] | 垂直角指标差互差8.00″ |  |  | 测站 | 点号 | 斜距 | 温度 | 气压 | 垂直角 | 仪器高 | 标高
[12 empty] | 垂直角测回互差5.00″ |  |  | B2-2 | S7 | 70.7994 | 26.6 | 863 | 12.33 | 1.5 | 1.364
[12 empty] | 斜距测回互差3mm |  |  | B2-2 | S6 | 71.6029 | 26.6 | 863 | -0.57505 | 1.5 | 1.318