## 原记录
B2_4站外业观测手簿
观测日期：2024.06.23 |  |  |  | 天气：晴朗 |  | 成像：清晰 |  | 温度：12.0℃ |  | 气压：1013.25hPa
测站点：B2_4 |  |  | 后视点： |  | 开始时间：10:39:53 |  | 结束时间：10:41:13 |  |  | 仪器：TM60 0.5_891170
测回 | 目标点 | 盘位 | 水平盘读数 | 2C | 度盘方向值 | 归零方向值 | 竖盘读数 | i | 天顶角 | 斜距 | 备注
|  |  | (°′″) | ″ | (°′″) | (°′″) | (°′″) | ″ | (°′″) | m
1 | S6 | Ⅰ | 117.10449 | 1.6 | 117.10441 | 0.00000 | 90.57539 | 0.7 | 90.57531 | 71.6196
|  | Ⅱ | 297.10433 |  |  |  | 269.020758 |  |  | 71.6197
| S7 | Ⅰ | 216.07359 | -3.0 | 216.07374 | 98.56533 | 77.27331 | 0.3 | 77.27327 | 70.8431
|  | Ⅱ | 36.07389 |  |  |  | 282.322759 |  |  | 70.8431
2 | S6 | Ⅰ | 117.10435 | 0.6 | 117.10432 | 0.00000 | 90.57546 | 2.1 | 90.57525 | 71.6196
|  | Ⅱ | 297.10428 |  |  |  | 269.020957 |  |  | 71.6197
| S7 | Ⅰ | 216.07344 | -3.6 | 216.07362 | 98.56530 | 77.27332 | 0.7 | 77.27325 | 70.8432
|  | Ⅱ | 36.07380 |  |  |  | 282.322815 |  |  | 70.8432
3 | S6 | Ⅰ | 117.10420 | 0.8 | 117.10416 | 0.00000 | 90.57547 | 2.5 | 90.57522 | 71.6197
|  | Ⅱ | 297.10412 |  |  |  | 269.021025 |  |  | 71.6198
| S7 | Ⅰ | 216.07325 | -2.8 | 216.07339 | 98.56523 | 77.27319 | 0.9 | 77.27310 | 70.8431
|  | Ⅱ | 36.07353 |  |  |  | 282.322981 |  |  | 70.8432
统计： 外业观测手簿 |  | B2_4站外业观测手簿
3测回统计结果
序号 | 目标点 |  | 水平方向均值 |  | 归零方向均值 | 天顶角均值 | 斜距 |  | 备注：限差控制
|  |  | (°′″) |  | (°′″) | (°′″) | m
1 | S6 |  |  |  | 0.00000 | 90.57526 | 71.6197 |  | 2C互差20.00″
2 | S7 |  |  |  | 98.56529 | 77.27321 | 70.8431 |  | 半测回归零差20.00″
水平角测回互差20.00″
垂直角指标差互差8.00″
垂直角测回互差8.00″
斜距测回互差15mm

## 测站及镜站信息
观测日期 | 2024.06.24
天气 | 晴朗
成像 | 清晰
开始时间：10:39:53 |  | 结束时间：10:41:13
测站点号 | B2-4
仪高 | 1.5 | 测站气压 | 863 | 测站温度 | 26.6 | S6
后视标高 | 1.318 | 镜站1气压 | 863 | 镜站1温度 | 26.6 | S7
前视标高 | 1.364 | 镜站2气压 | 863 | 镜站2温度 | 26.6
观测员 | 郭永亚

## 记录模板
徕卡TM50仪器外业观测手簿
观测日期： |  | 2024.06.24 |  | 天气： | 晴朗 | 成像： | 清晰 | 温度（℃): |  | 26.6 | 气压（hPa): |  | 863 | 观测员
B2-4 |  |  | 仪高(m)： | 1.5 | 开始时间：10:39:53 |  | 结束时间：10:41:13 |  |  | 仪器：TM60 0.5_891170 |  |  |  | 郭永亚
测回 | 目标点 | 盘位 | 水平盘读数 | 2C | 度盘方向值 | 归零方向值 | 竖盘读数 | i | 天顶角 | 斜距 | 镜站温度 | 镜站气压 | 镜站标高 | 备注
|  |  | (°′″) | ″ | (°′″) | (°′″) | (°′″) | ″ | (°′″) | m | （℃) | （hPa) | （m)
1 | S6 | Ⅰ |  |  |  |  | 90.57539 | 0.7 | 90.57531 | 71.6196 | 26.6 | 863 | 1.318
|  | Ⅱ |  |  |  |  | 269.020758 |  |  | 71.6197
| S7 | Ⅰ |  |  |  |  | 77.27331 | 0.3 | 77.27327 | 70.8431 | 26.6 | 863 | 1.364
|  | Ⅱ |  |  |  |  | 282.322759 |  |  | 70.8431
2 | S6 | Ⅰ |  |  |  |  | 90.57546 | 2.1 | 90.57525 | 71.6196
|  | Ⅱ |  |  |  |  | 269.020957 |  |  | 71.6197
| S7 | Ⅰ |  |  |  |  | 77.27332 | 0.7 | 77.27325 | 70.8432
|  | Ⅱ |  |  |  |  | 282.322815 |  |  | 70.8432
3 | S6 | Ⅰ |  |  |  |  | 90.57547 | 2.5 | 90.57522 | 71.6197
|  | Ⅱ |  |  |  |  | 269.021025 |  |  | 71.6198
| S7 | Ⅰ |  |  |  |  | 77.27319 | 0.9 | 77.27310 | 70.8431
|  | Ⅱ |  |  |  |  | 282.322981 |  |  | 70.8432
4测回统计结果
序号 | 目标点 |  | 水平方向均值 |  | 归零方向均值 | 天顶角均值 | 垂直角 | 垂直角 | 斜距 | 仪高 | 标高 | 备注：限差控制
|  |  | (°′″) |  | (°′″) | (°′″) | (°) | (°′″) | m | m | m |  |  |  | 测站 | 点号 | 斜距 | 温度 |  | 气压 |  | 垂直角 | 仪器高 | 标高
1 | S6 |  |  |  |  | 90.57526 | -0.96461 | -0.57526 | 71.6197 | 1.5 | 1.318 | 2C互差9.00″ |  |  | B2-4 | S6 | 71.6197 | 26.6 | 26.6 | 863 | 863 | -0.57526 | 1.5 | 1.318
2 | S7 |  |  |  |  | 77.27321 | 12.5411 | 12.3228 | 70.8431 | 1.5 | 1.364 | 半测回归零差6.00″ |  |  | B2-4 | S7 | 70.8431 | 26.6 | 26.6 | 863 | 863 | 12.3228 | 1.5 | 1.364
水平角测回互差6.00″
[12 empty] | 垂直角指标差互差8.00″ |  |  | 测站 | 点号 | 斜距 | 温度 | 气压 | 垂直角 | 仪器高 | 标高
[12 empty] | 垂直角测回互差5.00″ |  |  | B2-4 | S6 | 71.6197 | 26.6 | 863 | -0.57526 | 1.5 | 1.318
[12 empty] | 斜距测回互差3mm |  |  | B2-4 | S7 | 70.8431 | 26.6 | 863 | 12.3228 | 1.5 | 1.364