## 原记录
S2_1站外业观测手簿
观测日期：2024.06.23 |  |  |  | 天气：晴朗 |  | 成像：清晰 |  | 温度：12.0℃ |  | 气压：1013.25hPa
测站点：S2_1 |  |  | 后视点： |  | 开始时间：04:07:06 |  | 结束时间：04:08:46 |  |  | 仪器：TM60 0.5_891170
测回 | 目标点 | 盘位 | 水平盘读数 | 2C | 度盘方向值 | 归零方向值 | 竖盘读数 | i | 天顶角 | 斜距 | 备注
|  |  | (°′″) | ″ | (°′″) | (°′″) | (°′″) | ″ | (°′″) | m
1 | S1 | Ⅰ | 351.56310 | -3.1 | 351.56325 | 0.00000 | 82.12002 | 1.7 | 82.11584 | 621.8718
|  | Ⅱ | 171.56340 |  |  |  | 277.480329 |  |  | 621.8717
| S3 | Ⅰ | 324.30530 | 4.1 | 324.30510 | 332.34185 | 97.26026 | -0.3 | 97.26029 | 150.1133
|  | Ⅱ | 144.30490 |  |  |  | 262.335681 |  |  | 150.113
2 | S1 | Ⅰ | 351.56300 | -2.6 | 351.56312 | 0.00000 | 82.12038 | 3.3 | 82.12005 | 621.8719
|  | Ⅱ | 171.56325 |  |  |  | 277.480276 |  |  | 621.8714
| S3 | Ⅰ | 324.30511 | 2.7 | 324.30497 | 332.34185 | 97.26064 | 3.0 | 97.26034 | 150.1132
|  | Ⅱ | 144.30484 |  |  |  | 262.335965 |  |  | 150.1133
3 | S1 | Ⅰ | 351.56292 | -3.4 | 351.56309 | 0.00000 | 82.12049 | 3.5 | 82.12014 | 621.8717
|  | Ⅱ | 171.56326 |  |  |  | 277.480210 |  |  | 621.8714
| S3 | Ⅰ | 324.30504 | 2.0 | 324.30494 | 332.34186 | 97.25590 | 2.2 | 97.25568 | 150.1132
|  | Ⅱ | 144.30485 |  |  |  | 262.340539 |  |  | 150.1135
统计： 外业观测手簿 |  | S2_1站外业观测手簿
3测回统计结果
序号 | 目标点 |  | 水平方向均值 |  | 归零方向均值 | 天顶角均值 | 斜距 |  | 备注：限差控制
|  |  | (°′″) |  | (°′″) | (°′″) | m
1 | S1 |  |  |  | 0.00000 | 82.12001 | 621.8717 |  | 2C互差20.00″
2 | S3 |  |  |  | 332.34185 | 97.26010 | 150.1133 |  | 半测回归零差20.00″
水平角测回互差20.00″
垂直角指标差互差8.00″
垂直角测回互差8.00″
斜距测回互差15mm

## 测站及镜站信息
观测日期 | 2024.06.24
天气 | 晴朗
成像 | 清晰
开始时间：04:07:06 |  | 结束时间：04:08:46
测站点号 | S2-1
仪高 | 1.476 | 测站气压 | 859 | 测站温度 | 24.4
后视标高 | 1.364 | 镜站1气压 | 853 | 镜站1温度 | 25.2 | S1
前视标高 | 1.318 | 镜站2气压 | 861 | 镜站2温度 | 24.4 | S3
观测员 | 郭永亚

## 记录模板
徕卡TM50仪器外业观测手簿
观测日期： |  | 2024.06.24 |  | 天气： | 晴朗 | 成像： | 清晰 | 温度（℃): |  | 24.4 | 气压（hPa): |  | 859 | 观测员
S2-1 |  |  | 仪高(m)： | 1.476 | 开始时间：04:07:06 |  | 结束时间：04:08:46 |  |  | 仪器：TM60 0.5_891170 |  |  |  | 郭永亚
测回 | 目标点 | 盘位 | 水平盘读数 | 2C | 度盘方向值 | 归零方向值 | 竖盘读数 | i | 天顶角 | 斜距 | 镜站温度 | 镜站气压 | 镜站标高 | 备注
|  |  | (°′″) | ″ | (°′″) | (°′″) | (°′″) | ″ | (°′″) | m | （℃) | （hPa) | （m)
1 | S1 | Ⅰ |  |  |  |  | 82.12002 | 1.7 | 82.11584 | 621.8718 | 25.2 | 853 | 1.364
|  | Ⅱ |  |  |  |  | 277.480329 |  |  | 621.8717
| S3 | Ⅰ |  |  |  |  | 97.26026 | -0.3 | 97.26029 | 150.1133 | 24.4 | 861 | 1.318
|  | Ⅱ |  |  |  |  | 262.335681 |  |  | 150.113
2 | S1 | Ⅰ |  |  |  |  | 82.12038 | 3.3 | 82.12005 | 621.8719
|  | Ⅱ |  |  |  |  | 277.480276 |  |  | 621.8714
| S3 | Ⅰ |  |  |  |  | 97.26064 | 3.0 | 97.26034 | 150.1132
|  | Ⅱ |  |  |  |  | 262.335965 |  |  | 150.1133
3 | S1 | Ⅰ |  |  |  |  | 82.12049 | 3.5 | 82.12014 | 621.8717
|  | Ⅱ |  |  |  |  | 277.480210 |  |  | 621.8714
| S3 | Ⅰ |  |  |  |  | 97.25590 | 2.2 | 97.25568 | 150.1132
|  | Ⅱ |  |  |  |  | 262.340539 |  |  | 150.1135
4测回统计结果
序号 | 目标点 |  | 水平方向均值 |  | 归零方向均值 | 天顶角均值 | 垂直角 | 垂直角 | 斜距 | 仪高 | 标高 | 备注：限差控制
|  |  | (°′″) |  | (°′″) | (°′″) | (°) | (°′″) | m | m | m |  |  |  | 测站 | 点号 | 斜距 | 温度 |  | 气压 |  | 垂直角 | 仪器高 | 标高
1 | S1 |  |  |  |  | 82.12001 | 7.8 | 7.476 | 621.8717 | 1.476 | 1.364 | 2C互差9.00″ |  |  | S2-1 | S1 | 621.8717 | 24.4 | 25.2 | 859 | 853 | 7.476 | 1.476 | 1.364
2 | S3 |  |  |  |  | 97.26010 | -7.4336 | -7.2601 | 150.1133 | 1.476 | 1.318 | 半测回归零差6.00″ |  |  | S2-1 | S3 | 150.1133 | 24.4 | 24.4 | 859 | 861 | -7.2601 | 1.476 | 1.318
水平角测回互差6.00″
[12 empty] | 垂直角指标差互差8.00″ |  |  | 测站 | 点号 | 斜距 | 温度 | 气压 | 垂直角 | 仪器高 | 标高
[12 empty] | 垂直角测回互差5.00″ |  |  | S2-1 | S1 | 621.8717 | 25.2 | 853 | 7.476 | 1.476 | 1.364
[12 empty] | 斜距测回互差3mm |  |  | S2-1 | S3 | 150.1133 | 24.4 | 861 | -7.2601 | 1.476 | 1.318