## 原记录
S2_3站外业观测手簿
观测日期：2024.06.23 |  |  |  | 天气：晴朗 |  | 成像：清晰 |  | 温度：12.0℃ |  | 气压：1013.25hPa
测站点：S2_3 |  |  | 后视点： |  | 开始时间：04:18:01 |  | 结束时间：04:19:21 |  |  | 仪器：TM60 0.5_891170
测回 | 目标点 | 盘位 | 水平盘读数 | 2C | 度盘方向值 | 归零方向值 | 竖盘读数 | i | 天顶角 | 斜距 | 备注
|  |  | (°′″) | ″ | (°′″) | (°′″) | (°′″) | ″ | (°′″) | m
1 | S3 | Ⅰ | 324.30569 | 7.3 | 324.30533 | 0.00000 | 97.25560 | 2.6 | 97.25535 | 150.1129
|  | Ⅱ | 144.30496 |  |  |  | 262.340909 |  |  | 150.1131
| S1 | Ⅰ | 351.56336 | -1.3 | 351.56343 | 27.25410 | 82.12021 | 2.6 | 82.11595 | 621.8718
|  | Ⅱ | 171.56349 |  |  |  | 277.480316 |  |  | 621.8715
2 | S3 | Ⅰ | 324.30553 | 5.5 | 324.30525 | 0.00000 | 97.25566 | 1.8 | 97.25547 | 150.1131
|  | Ⅱ | 144.30498 |  |  |  | 262.340709 |  |  | 150.113
| S1 | Ⅰ | 351.56325 | -3.5 | 351.56343 | 27.25418 | 82.12025 | 2.7 | 82.11598 | 621.8718
|  | Ⅱ | 171.56360 |  |  |  | 277.480295 |  |  | 621.8715
3 | S3 | Ⅰ | 324.30551 | 4.7 | 324.30527 | 0.00000 | 97.25583 | 3.6 | 97.25547 | 150.1131
|  | Ⅱ | 144.30503 |  |  |  | 262.340893 |  |  | 150.113
| S1 | Ⅰ | 351.56335 | -0.0 | 351.56335 | 27.25408 | 82.12026 | 2.4 | 82.12002 | 621.8718
|  | Ⅱ | 171.56336 |  |  |  | 277.480214 |  |  | 621.8712
统计： 外业观测手簿 |  | S2_3站外业观测手簿
3测回统计结果
序号 | 目标点 |  | 水平方向均值 |  | 归零方向均值 | 天顶角均值 | 斜距 |  | 备注：限差控制
|  |  | (°′″) |  | (°′″) | (°′″) | m
1 | S3 |  |  |  | 0.00000 | 97.25543 | 150.113 |  | 2C互差20.00″
2 | S1 |  |  |  | 27.25412 | 82.11598 | 621.8716 |  | 半测回归零差20.00″
水平角测回互差20.00″
垂直角指标差互差8.00″
垂直角测回互差8.00″
斜距测回互差15mm

## 测站及镜站信息
观测日期 | 2024.06.24
天气 | 晴朗
成像 | 清晰
开始时间：04:18:01 |  | 结束时间：04:19:21
测站点号 | S2-3
仪高 | 1.476 | 测站气压 | 859 | 测站温度 | 25
后视标高 | 1.318 | 镜站1气压 | 861 | 镜站1温度 | 24.4 | S3
前视标高 | 1.364 | 镜站2气压 | 853 | 镜站2温度 | 25.2 | S1
观测员 | 郭永亚

## 记录模板
徕卡TM50仪器外业观测手簿
观测日期： |  | 2024.06.24 |  | 天气： | 晴朗 | 成像： | 清晰 | 温度（℃): |  | 25 | 气压（hPa): |  | 859 | 观测员
S2-3 |  |  | 仪高(m)： | 1.476 | 开始时间：04:18:01 |  | 结束时间：04:19:21 |  |  | 仪器：TM60 0.5_891170 |  |  |  | 郭永亚
测回 | 目标点 | 盘位 | 水平盘读数 | 2C | 度盘方向值 | 归零方向值 | 竖盘读数 | i | 天顶角 | 斜距 | 镜站温度 | 镜站气压 | 镜站标高 | 备注
|  |  | (°′″) | ″ | (°′″) | (°′″) | (°′″) | ″ | (°′″) | m | （℃) | （hPa) | （m)
1 | S3 | Ⅰ |  |  |  |  | 97.25560 | 2.6 | 97.25535 | 150.1129 | 24.4 | 861 | 1.318
|  | Ⅱ |  |  |  |  | 262.340909 |  |  | 150.1131
| S1 | Ⅰ |  |  |  |  | 82.12021 | 2.6 | 82.11595 | 621.8718 | 25.2 | 853 | 1.364
|  | Ⅱ |  |  |  |  | 277.480316 |  |  | 621.8715
2 | S3 | Ⅰ |  |  |  |  | 97.25566 | 1.8 | 97.25547 | 150.1131
|  | Ⅱ |  |  |  |  | 262.340709 |  |  | 150.113
| S1 | Ⅰ |  |  |  |  | 82.12025 | 2.7 | 82.11598 | 621.8718
|  | Ⅱ |  |  |  |  | 277.480295 |  |  | 621.8715
3 | S3 | Ⅰ |  |  |  |  | 97.25583 | 3.6 | 97.25547 | 150.1131
|  | Ⅱ |  |  |  |  | 262.340893 |  |  | 150.113
| S1 | Ⅰ |  |  |  |  | 82.12026 | 2.4 | 82.12002 | 621.8718
|  | Ⅱ |  |  |  |  | 277.480214 |  |  | 621.8712
4测回统计结果
序号 | 目标点 |  | 水平方向均值 |  | 归零方向均值 | 天顶角均值 | 垂直角 | 垂直角 | 斜距 | 仪高 | 标高 | 备注：限差控制
|  |  | (°′″) |  | (°′″) | (°′″) | (°) | (°′″) | m | m | m |  |  |  | 测站 | 点号 | 斜距 | 温度 |  | 气压 |  | 垂直角 | 仪器高 | 标高
1 | S3 |  |  |  |  | 97.25543 | -7.4318 | -7.2554 | 150.113 | 1.476 | 1.318 | 2C互差9.00″ |  |  | S2-3 | S3 | 150.113 | 25 | 24.4 | 859 | 861 | -7.2554 | 1.476 | 1.318
2 | S1 |  |  |  |  | 82.11598 | 7.8001 | 7.48 | 621.8716 | 1.476 | 1.364 | 半测回归零差6.00″ |  |  | S2-3 | S1 | 621.8716 | 25 | 25.2 | 859 | 853 | 7.48 | 1.476 | 1.364
水平角测回互差6.00″
[12 empty] | 垂直角指标差互差8.00″ |  |  | 测站 | 点号 | 斜距 | 温度 | 气压 | 垂直角 | 仪器高 | 标高
[12 empty] | 垂直角测回互差5.00″ |  |  | S2-3 | S3 | 150.113 | 24.4 | 861 | -7.2554 | 1.476 | 1.318
[12 empty] | 斜距测回互差3mm |  |  | S2-3 | S1 | 621.8716 | 25.2 | 853 | 7.48 | 1.476 | 1.364