## 原记录
S3_3站外业观测手簿
观测日期：2024.06.23 |  |  |  | 天气：晴朗 |  | 成像：清晰 |  | 温度：12.0℃ |  | 气压：1013.25hPa
测站点：S3_3 |  |  | 后视点： |  | 开始时间：05:02:26 |  | 结束时间：05:04:07 |  |  | 仪器：TM60 0.5_891170
测回 | 目标点 | 盘位 | 水平盘读数 | 2C | 度盘方向值 | 归零方向值 | 竖盘读数 | i | 天顶角 | 斜距 | 备注
|  |  | (°′″) | ″ | (°′″) | (°′″) | (°′″) | ″ | (°′″) | m
1 | S4 | Ⅰ | 159.02355 | 0.3 | 159.02354 | 0.00000 | 95.55344 | 0.8 | 95.55335 | 1304.2194
|  | Ⅱ | 339.02352 |  |  |  | 264.042729 |  |  | 1304.219
| S2 | Ⅰ | 97.40521 | 0.1 | 97.40520 | 298.38167 | 82.33035 | 1.4 | 82.33021 | 150.1404
|  | Ⅱ | 277.40520 |  |  |  | 277.265931 |  |  | 150.1404
2 | S4 | Ⅰ | 159.02373 | 1.6 | 159.02366 | 0.00000 | 95.55339 | 0.4 | 95.55335 | 1304.2197
|  | Ⅱ | 339.02358 |  |  |  | 264.042686 |  |  | 1304.2191
| S2 | Ⅰ | 97.40525 | 0.4 | 97.40523 | 298.38158 | 82.33044 | 1.9 | 82.33025 | 150.1404
|  | Ⅱ | 277.40521 |  |  |  | 277.265932 |  |  | 150.1402
3 | S4 | Ⅰ | 159.02419 | 3.0 | 159.02404 | 0.00000 | 95.55362 | 2.8 | 95.55334 | 1304.2193
|  | Ⅱ | 339.02389 |  |  |  | 264.042945 |  |  | 1304.2191
| S2 | Ⅰ | 97.40544 | -0.5 | 97.40546 | 298.38142 | 82.33047 | 2.7 | 82.33020 | 150.1403
|  | Ⅱ | 277.40549 |  |  |  | 277.270072 |  |  | 150.1402
统计： 外业观测手簿 |  | S3_3站外业观测手簿
3测回统计结果
序号 | 目标点 |  | 水平方向均值 |  | 归零方向均值 | 天顶角均值 | 斜距 |  | 备注：限差控制
|  |  | (°′″) |  | (°′″) | (°′″) | m
1 | S4 |  |  |  | 0.00000 | 95.55335 | 1304.2193 |  | 2C互差20.00″
2 | S2 |  |  |  | 298.38156 | 82.33022 | 150.1403 |  | 半测回归零差20.00″
水平角测回互差20.00″
垂直角指标差互差8.00″
垂直角测回互差8.00″
斜距测回互差15mm

## 测站及镜站信息
观测日期 | 2024.06.24
天气 | 晴朗
成像 | 清晰
开始时间：05:02:26 |  | 结束时间：05:04:07
测站点号 | S3-3
仪高 | 1.151 | 测站气压 | 861 | 测站温度 | 24.8 | S4
后视标高 | 1.318 | 镜站1气压 | 874 | 镜站1温度 | 24.8 | S2
前视标高 | 1.318 | 镜站2气压 | 874 | 镜站2温度 | 24.8
观测员 | 赵延岭

## 记录模板
徕卡TM50仪器外业观测手簿
观测日期： |  | 2024.06.24 |  | 天气： | 晴朗 | 成像： | 清晰 | 温度（℃): |  | 24.8 | 气压（hPa): |  | 861 | 观测员
S3-3 |  |  | 仪高(m)： | 1.151 | 开始时间：05:02:26 |  | 结束时间：05:04:07 |  |  | 仪器：TM60 0.5_891170 |  |  |  | 赵延岭
测回 | 目标点 | 盘位 | 水平盘读数 | 2C | 度盘方向值 | 归零方向值 | 竖盘读数 | i | 天顶角 | 斜距 | 镜站温度 | 镜站气压 | 镜站标高 | 备注
|  |  | (°′″) | ″ | (°′″) | (°′″) | (°′″) | ″ | (°′″) | m | （℃) | （hPa) | （m)
1 | S4 | Ⅰ |  |  |  |  | 95.55344 | 0.8 | 95.55335 | 1304.2194 | 24.8 | 874 | 1.318
|  | Ⅱ |  |  |  |  | 264.042729 |  |  | 1304.219
| S2 | Ⅰ |  |  |  |  | 82.33035 | 1.4 | 82.33021 | 150.1404 | 24.8 | 874 | 1.318
|  | Ⅱ |  |  |  |  | 277.265931 |  |  | 150.1404
2 | S4 | Ⅰ |  |  |  |  | 95.55339 | 0.4 | 95.55335 | 1304.2197
|  | Ⅱ |  |  |  |  | 264.042686 |  |  | 1304.2191
| S2 | Ⅰ |  |  |  |  | 82.33044 | 1.9 | 82.33025 | 150.1404
|  | Ⅱ |  |  |  |  | 277.265932 |  |  | 150.1402
3 | S4 | Ⅰ |  |  |  |  | 95.55362 | 2.8 | 95.55334 | 1304.2193
|  | Ⅱ |  |  |  |  | 264.042945 |  |  | 1304.2191
| S2 | Ⅰ |  |  |  |  | 82.33047 | 2.7 | 82.33020 | 150.1403
|  | Ⅱ |  |  |  |  | 277.270072 |  |  | 150.1402
4测回统计结果
序号 | 目标点 |  | 水平方向均值 |  | 归零方向均值 | 天顶角均值 | 垂直角 | 垂直角 | 斜距 | 仪高 | 标高 | 备注：限差控制
|  |  | (°′″) |  | (°′″) | (°′″) | (°) | (°′″) | m | m | m |  |  |  | 测站 | 点号 | 斜距 | 温度 |  | 气压 |  | 垂直角 | 仪器高 | 标高
1 | S4 |  |  |  |  | 95.55335 | -5.926 | -5.5534 | 1304.2193 | 1.151 | 1.318 | 2C互差9.00″ |  |  | S3-3 | S4 | 1304.2193 | 24.8 | 24.8 | 861 | 874 | -5.5534 | 1.151 | 1.318
2 | S2 |  |  |  |  | 82.33022 | 7.4494 | 7.2658 | 150.1403 | 1.151 | 1.318 | 半测回归零差6.00″ |  |  | S3-3 | S2 | 150.1403 | 24.8 | 24.8 | 861 | 874 | 7.2658 | 1.151 | 1.318
水平角测回互差6.00″
[12 empty] | 垂直角指标差互差8.00″ |  |  | 测站 | 点号 | 斜距 | 温度 | 气压 | 垂直角 | 仪器高 | 标高
[12 empty] | 垂直角测回互差5.00″ |  |  | S3-3 | S4 | 1304.2193 | 24.8 | 874 | -5.5534 | 1.151 | 1.318
[12 empty] | 斜距测回互差3mm |  |  | S3-3 | S2 | 150.1403 | 24.8 | 874 | 7.2658 | 1.151 | 1.318