## 原记录
S4_1站外业观测手簿
观测日期：2024.06.23 |  |  |  | 天气：晴朗 |  | 成像：清晰 |  | 温度：12.0℃ |  | 气压：1013.25hPa
测站点：S4_1 |  |  | 后视点： |  | 开始时间：05:38:20 |  | 结束时间：05:39:48 |  |  | 仪器：TM60 0.5_891170
测回 | 目标点 | 盘位 | 水平盘读数 | 2C | 度盘方向值 | 归零方向值 | 竖盘读数 | i | 天顶角 | 斜距 | 备注
|  |  | (°′″) | ″ | (°′″) | (°′″) | (°′″) | ″ | (°′″) | m
1 | S3 | Ⅰ | 234.37374 | -0.8 | 234.37377 | 0.00000 | 84.05083 | -0.2 | 84.05085 | 1304.2383
|  | Ⅱ | 54.37381 |  |  |  | 275.545135 |  |  | 1304.2379
| S5 | Ⅰ | 48.50216 | -0.6 | 48.50219 | 174.12442 | 83.41444 | 1.3 | 83.41431 | 799.9775
|  | Ⅱ | 228.50222 |  |  |  | 276.181813 |  |  | 799.9774
2 | S3 | Ⅰ | 234.37369 | 0.0 | 234.37369 | 0.00000 | 84.05103 | 1.0 | 84.05093 | 1304.2384
|  | Ⅱ | 54.37369 |  |  |  | 275.545170 |  |  | 1304.238
| S5 | Ⅰ | 48.50209 | 0.0 | 48.50209 | 174.12440 | 83.41435 | 1.0 | 83.41425 | 799.9776
|  | Ⅱ | 228.50209 |  |  |  | 276.181841 |  |  | 799.9773
3 | S3 | Ⅰ | 234.37362 | -0.8 | 234.37367 | 0.00000 | 84.05109 | 1.9 | 84.05090 | 1304.2386
|  | Ⅱ | 54.37371 |  |  |  | 275.545283 |  |  | 1304.2381
| S5 | Ⅰ | 48.50202 | 0.1 | 48.50202 | 174.12435 | 83.41440 | 1.8 | 83.41422 | 799.9777
|  | Ⅱ | 228.50201 |  |  |  | 276.181961 |  |  | 799.9773
统计： 外业观测手簿 |  | S4_1站外业观测手簿
3测回统计结果
序号 | 目标点 |  | 水平方向均值 |  | 归零方向均值 | 天顶角均值 | 斜距 |  | 备注：限差控制
|  |  | (°′″) |  | (°′″) | (°′″) | m
1 | S3 |  |  |  | 0.00000 | 84.05089 | 1304.2382 |  | 2C互差20.00″
2 | S5 |  |  |  | 174.12439 | 83.41426 | 799.9775 |  | 半测回归零差20.00″
水平角测回互差20.00″
垂直角指标差互差8.00″
垂直角测回互差8.00″
斜距测回互差15mm

## 测站及镜站信息
观测日期 | 2024.06.24
天气 | 晴朗
成像 | 清晰
开始时间：05:38:20 |  | 结束时间：05:39:48
测站点号 | S4-1
仪高 | 1.527 | 测站气压 | 874 | 测站温度 | 25 | S3
后视标高 | 1.364 | 镜站1气压 | 864 | 镜站1温度 | 25.8 | S5
前视标高 | 1.318 | 镜站2气压 | 865 | 镜站2温度 | 24.4
观测员 | 郭永亚

## 记录模板
徕卡TM50仪器外业观测手簿
观测日期： |  | 2024.06.24 |  | 天气： | 晴朗 | 成像： | 清晰 | 温度（℃): |  | 25 | 气压（hPa): |  | 874 | 观测员
S4-1 |  |  | 仪高(m)： | 1.527 | 开始时间：05:38:20 |  | 结束时间：05:39:48 |  |  | 仪器：TM60 0.5_891170 |  |  |  | 郭永亚
测回 | 目标点 | 盘位 | 水平盘读数 | 2C | 度盘方向值 | 归零方向值 | 竖盘读数 | i | 天顶角 | 斜距 | 镜站温度 | 镜站气压 | 镜站标高 | 备注
|  |  | (°′″) | ″ | (°′″) | (°′″) | (°′″) | ″ | (°′″) | m | （℃) | （hPa) | （m)
1 | S3 | Ⅰ |  |  |  |  | 84.05083 | -0.2 | 84.05085 | 1304.2383 | 25.8 | 864 | 1.364
|  | Ⅱ |  |  |  |  | 275.545135 |  |  | 1304.2379
| S5 | Ⅰ |  |  |  |  | 83.41444 | 1.3 | 83.41431 | 799.9775 | 24.4 | 865 | 1.318
|  | Ⅱ |  |  |  |  | 276.181813 |  |  | 799.9774
2 | S3 | Ⅰ |  |  |  |  | 84.05103 | 1.0 | 84.05093 | 1304.2384
|  | Ⅱ |  |  |  |  | 275.545170 |  |  | 1304.238
| S5 | Ⅰ |  |  |  |  | 83.41435 | 1.0 | 83.41425 | 799.9776
|  | Ⅱ |  |  |  |  | 276.181841 |  |  | 799.9773
3 | S3 | Ⅰ |  |  |  |  | 84.05109 | 1.9 | 84.05090 | 1304.2386
|  | Ⅱ |  |  |  |  | 275.545283 |  |  | 1304.2381
| S5 | Ⅰ |  |  |  |  | 83.41440 | 1.8 | 83.41422 | 799.9777
|  | Ⅱ |  |  |  |  | 276.181961 |  |  | 799.9773
4测回统计结果
序号 | 目标点 |  | 水平方向均值 |  | 归零方向均值 | 天顶角均值 | 垂直角 | 垂直角 | 斜距 | 仪高 | 标高 | 备注：限差控制
|  |  | (°′″) |  | (°′″) | (°′″) | (°) | (°′″) | m | m | m |  |  |  | 测站 | 点号 | 斜距 | 温度 |  | 气压 |  | 垂直角 | 仪器高 | 标高
1 | S3 |  |  |  |  | 84.05089 | 5.9142 | 5.5451 | 1304.2382 | 1.527 | 1.364 | 2C互差9.00″ |  |  | S4-1 | S3 | 1304.2382 | 25 | 25.8 | 874 | 864 | 5.5451 | 1.527 | 1.364
2 | S5 |  |  |  |  | 83.41426 | 6.3048 | 6.1817 | 799.9775 | 1.527 | 1.318 | 半测回归零差6.00″ |  |  | S4-1 | S5 | 799.9775 | 25 | 24.4 | 874 | 865 | 6.1817 | 1.527 | 1.318
水平角测回互差6.00″
[12 empty] | 垂直角指标差互差8.00″ |  |  | 测站 | 点号 | 斜距 | 温度 | 气压 | 垂直角 | 仪器高 | 标高
[12 empty] | 垂直角测回互差5.00″ |  |  | S4-1 | S3 | 1304.2382 | 25.8 | 864 | 5.5451 | 1.527 | 1.364
[12 empty] | 斜距测回互差3mm |  |  | S4-1 | S5 | 799.9775 | 24.4 | 865 | 6.1817 | 1.527 | 1.318