## 原记录
S4_3站外业观测手簿
观测日期：2024.06.23 |  |  |  | 天气：晴朗 |  | 成像：清晰 |  | 温度：12.0℃ |  | 气压：1013.25hPa
测站点：S4_3 |  |  | 后视点： |  | 开始时间：05:48:35 |  | 结束时间：05:50:12 |  |  | 仪器：TM60 0.5_891170
测回 | 目标点 | 盘位 | 水平盘读数 | 2C | 度盘方向值 | 归零方向值 | 竖盘读数 | i | 天顶角 | 斜距 | 备注
|  |  | (°′″) | ″ | (°′″) | (°′″) | (°′″) | ″ | (°′″) | m
1 | S5 | Ⅰ | 48.50281 | 1.6 | 48.50273 | 0.00000 | 83.41430 | -1.0 | 83.41440 | 799.9774
|  | Ⅱ | 228.50265 |  |  |  | 276.181500 |  |  | 799.9773
| S3 | Ⅰ | 234.37421 | -0.3 | 234.37423 | 185.47150 | 84.05106 | 1.5 | 84.05091 | 1304.2383
|  | Ⅱ | 54.37425 |  |  |  | 275.545235 |  |  | 1304.2381
2 | S5 | Ⅰ | 48.50281 | -0.6 | 48.50284 | 0.00000 | 83.41450 | 0.6 | 83.41444 | 799.9773
|  | Ⅱ | 228.50287 |  |  |  | 276.181623 |  |  | 799.9773
| S3 | Ⅰ | 234.37407 | -0.8 | 234.37411 | 185.47127 | 84.05114 | 0.7 | 84.05107 | 1304.2388
|  | Ⅱ | 54.37415 |  |  |  | 275.545000 |  |  | 1304.2378
3 | S5 | Ⅰ | 48.50269 | 0.2 | 48.50268 | 0.00000 | 83.41436 | 0.7 | 83.41429 | 799.9773
|  | Ⅱ | 228.50266 |  |  |  | 276.181773 |  |  | 799.9773
| S3 | Ⅰ | 234.37418 | -0.3 | 234.37420 | 185.47152 | 84.05101 | 2.4 | 84.05077 | 1304.2381
|  | Ⅱ | 54.37422 |  |  |  | 275.545472 |  |  | 1304.238
统计： 外业观测手簿 |  | S4_3站外业观测手簿
3测回统计结果
序号 | 目标点 |  | 水平方向均值 |  | 归零方向均值 | 天顶角均值 | 斜距 |  | 备注：限差控制
|  |  | (°′″) |  | (°′″) | (°′″) | m
1 | S5 |  |  |  | 0.00000 | 83.41438 | 799.9773 |  | 2C互差20.00″
2 | S3 |  |  |  | 185.47143 | 84.05092 | 1304.2382 |  | 半测回归零差20.00″
水平角测回互差20.00″
垂直角指标差互差8.00″
垂直角测回互差8.00″
斜距测回互差15mm

## 测站及镜站信息
观测日期 | 2024.06.24
天气 | 晴朗
成像 | 清晰
开始时间：05:48:35 |  | 结束时间：05:50:12
测站点号 | S4-3
仪高 | 1.527 | 测站气压 | 874 | 测站温度 | 25.2 | S5
后视标高 | 1.318 | 镜站1气压 | 865 | 镜站1温度 | 24.4 | S3
前视标高 | 1.364 | 镜站2气压 | 864 | 镜站2温度 | 25.8
观测员 | 赵延岭

## 记录模板
徕卡TM50仪器外业观测手簿
观测日期： |  | 2024.06.24 |  | 天气： | 晴朗 | 成像： | 清晰 | 温度（℃): |  | 25.2 | 气压（hPa): |  | 874 | 观测员
S4-3 |  |  | 仪高(m)： | 1.527 | 开始时间：05:48:35 |  | 结束时间：05:50:12 |  |  | 仪器：TM60 0.5_891170 |  |  |  | 赵延岭
测回 | 目标点 | 盘位 | 水平盘读数 | 2C | 度盘方向值 | 归零方向值 | 竖盘读数 | i | 天顶角 | 斜距 | 镜站温度 | 镜站气压 | 镜站标高 | 备注
|  |  | (°′″) | ″ | (°′″) | (°′″) | (°′″) | ″ | (°′″) | m | （℃) | （hPa) | （m)
1 | S5 | Ⅰ |  |  |  |  | 83.41430 | -1.0 | 83.41440 | 799.9774 | 24.4 | 865 | 1.318
|  | Ⅱ |  |  |  |  | 276.181500 |  |  | 799.9773
| S3 | Ⅰ |  |  |  |  | 84.05106 | 1.5 | 84.05091 | 1304.2383 | 25.8 | 864 | 1.364
|  | Ⅱ |  |  |  |  | 275.545235 |  |  | 1304.2381
2 | S5 | Ⅰ |  |  |  |  | 83.41450 | 0.6 | 83.41444 | 799.9773
|  | Ⅱ |  |  |  |  | 276.181623 |  |  | 799.9773
| S3 | Ⅰ |  |  |  |  | 84.05114 | 0.7 | 84.05107 | 1304.2388
|  | Ⅱ |  |  |  |  | 275.545000 |  |  | 1304.2378
3 | S5 | Ⅰ |  |  |  |  | 83.41436 | 0.7 | 83.41429 | 799.9773
|  | Ⅱ |  |  |  |  | 276.181773 |  |  | 799.9773
| S3 | Ⅰ |  |  |  |  | 84.05101 | 2.4 | 84.05077 | 1304.2381
|  | Ⅱ |  |  |  |  | 275.545472 |  |  | 1304.238
4测回统计结果
序号 | 目标点 |  | 水平方向均值 |  | 归零方向均值 | 天顶角均值 | 垂直角 | 垂直角 | 斜距 | 仪高 | 标高 | 备注：限差控制
|  |  | (°′″) |  | (°′″) | (°′″) | (°) | (°′″) | m | m | m |  |  |  | 测站 | 点号 | 斜距 | 温度 |  | 气压 |  | 垂直角 | 仪器高 | 标高
1 | S5 |  |  |  |  | 83.41438 | 6.3045 | 6.1816 | 799.9773 | 1.527 | 1.318 | 2C互差9.00″ |  |  | S4-3 | S5 | 799.9773 | 25.2 | 24.4 | 874 | 865 | 6.1816 | 1.527 | 1.318
2 | S3 |  |  |  |  | 84.05092 | 5.9141 | 5.5451 | 1304.2382 | 1.527 | 1.364 | 半测回归零差6.00″ |  |  | S4-3 | S3 | 1304.2382 | 25.2 | 25.8 | 874 | 864 | 5.5451 | 1.527 | 1.364
水平角测回互差6.00″
[12 empty] | 垂直角指标差互差8.00″ |  |  | 测站 | 点号 | 斜距 | 温度 | 气压 | 垂直角 | 仪器高 | 标高
[12 empty] | 垂直角测回互差5.00″ |  |  | S4-3 | S5 | 799.9773 | 24.4 | 865 | 6.1816 | 1.527 | 1.318
[12 empty] | 斜距测回互差3mm |  |  | S4-3 | S3 | 1304.2382 | 25.8 | 864 | 5.5451 | 1.527 | 1.364