## 原记录
S2_3站外业观测手簿
观测日期：2024.06.23 |  |  |  | 天气：晴朗 |  | 成像：清晰 |  | 温度：12.0℃ |  | 气压：1013.25hPa
测站点：S2_3 |  |  | 后视点： |  | 开始时间：04:18:01 |  | 结束时间：04:19:21 |  |  | 仪器：TM60 0.5_891170
测回 | 目标点 | 盘位 | 水平盘读数 | 2C | 度盘方向值 | 归零方向值 | 竖盘读数 | i | 天顶角 | 斜距 | 备注
|  |  | (°′″) | ″ | (°′″) | (°′″) | (°′″) | ″ | (°′″) | m
1
| S4 | Ⅰ | 220.25425 | 5.1 | 220.25399 | 0.00000 | 96.20093 | -0.6 | 96.20099 | 800.0207
|  | Ⅱ | 40.25374 |  |  |  | 263.394958 |  |  | 800.0203
2
| S4 | Ⅰ | 220.25433 | 3.7 | 220.25414 | 0.00000 | 96.20102 | 1.6 | 96.20087 | 800.0205
|  | Ⅱ | 40.25396 |  |  |  | 263.395292 |  |  | 800.0204
3
| S4 | Ⅰ | 220.25425 | 2.2 | 220.25414 | 0.00000 | 96.20089 | 0.3 | 96.20085 | 800.0208
|  | Ⅱ | 40.25403 |  |  |  | 263.395181 |  |  | 800.0209
统计： 外业观测手簿 |  | S2_3站外业观测手簿
3测回统计结果
序号 | 目标点 |  | 水平方向均值 |  | 归零方向均值 | 天顶角均值 | 斜距 |  | 备注：限差控制
|  |  | (°′″) |  | (°′″) | (°′″) | m
1 | [8 empty] | 2C互差20.00″
2 | S4 |  |  |  | 0.00000 | 96.20090 | 800.0206 |  | 半测回归零差20.00″
水平角测回互差20.00″
垂直角指标差互差8.00″
垂直角测回互差8.00″
斜距测回互差15mm

## 测站及镜站信息
观测日期 | 2024.06.24
天气 | 晴朗
成像 | 清晰
开始时间：04:18:01 |  | 结束时间：04:19:21
测站点号 | S5-2
仪高 | 1.492 | 测站气压 | 865 | 测站温度 | 27
后视标高 |  | 镜站1气压 |  | 镜站1温度
前视标高 | 1.364 | 镜站2气压 | 876 | 镜站2温度 | 27 | S4
观测员 | 赵延岭

## 记录模板
徕卡TM50仪器外业观测手簿
观测日期： |  | 2024.06.24 |  | 天气： | 晴朗 | 成像： | 清晰 | 温度（℃): |  | 27 | 气压（hPa): |  | 865 | 观测员
S5-2 |  |  | 仪高(m)： | 1.492 | 开始时间：04:18:01 |  | 结束时间：04:19:21 |  |  | 仪器：TM60 0.5_891170 |  |  |  | 赵延岭
测回 | 目标点 | 盘位 | 水平盘读数 | 2C | 度盘方向值 | 归零方向值 | 竖盘读数 | i | 天顶角 | 斜距 | 镜站温度 | 镜站气压 | 镜站标高 | 备注
|  |  | (°′″) | ″ | (°′″) | (°′″) | (°′″) | ″ | (°′″) | m | （℃) | （hPa) | （m)
1 | 0 | 0 |  |  |  |  | 0 | 0 | 0 | 0 | 0 | 0 | 0
|  | 0 |  |  |  |  | 0 |  |  | 0
| S4 | Ⅰ |  |  |  |  | 96.20093 | -0.6 | 96.20099 | 800.0207 | 27 | 876 | 1.364
|  | Ⅱ |  |  |  |  | 263.394958 |  |  | 800.0203
2 | 0 | 0 |  |  |  |  | 0 | 0 | 0 | 0
|  | 0 |  |  |  |  | 0 |  |  | 0
| S4 | Ⅰ |  |  |  |  | 96.20102 | 1.6 | 96.20087 | 800.0205
|  | Ⅱ |  |  |  |  | 263.395292 |  |  | 800.0204
3 | 0 | 0 |  |  |  |  | 0 | 0 | 0 | 0
|  | 0 |  |  |  |  | 0 |  |  | 0
| S4 | Ⅰ |  |  |  |  | 96.20089 | 0.3 | 96.20085 | 800.0208
|  | Ⅱ |  |  |  |  | 263.395181 |  |  | 800.0209
4测回统计结果
序号 | 目标点 |  | 水平方向均值 |  | 归零方向均值 | 天顶角均值 | 垂直角 | 垂直角 | 斜距 | 仪高 | 标高 | 备注：限差控制
|  |  | (°′″) |  | (°′″) | (°′″) | (°) | (°′″) | m | m | m |  |  |  | 测站 | 点号 | 斜距 | 温度 |  | 气压 |  | 垂直角 | 仪器高 | 标高
1 | 0 |  |  |  |  | 0 | 90 | 90 | 0 | 1.492 | 0 | 2C互差9.00″ |  |  | S5-2 | 0 | 0 | 27 | 0 | 865 | 0 | 90 | 1.492 | 0
2 | S4 |  |  |  |  | 96.20090 | -6.3358 | -6.2009 | 800.0206 | 1.492 | 1.364 | 半测回归零差6.00″ |  |  | S5-2 | S4 | 800.0206 | 27 | 27 | 865 | 876 | -6.2009 | 1.492 | 1.364
水平角测回互差6.00″
[12 empty] | 垂直角指标差互差8.00″ |  |  | 测站 | 点号 | 斜距 | 温度 | 气压 | 垂直角 | 仪器高 | 标高
[12 empty] | 垂直角测回互差5.00″ |  |  | S5-2 | 0 | 0 | 0 | 0 | 90 | 1.492 | 0
[12 empty] | 斜距测回互差3mm |  |  | S5-2 | S4 | 800.0206 | 27 | 876 | -6.2009 | 1.492 | 1.364