## 原记录
S4_1站外业观测手簿
观测日期：2024.06.23 |  |  |  | 天气：晴朗 |  | 成像：清晰 |  | 温度：12.0℃ |  | 气压：1013.25hPa
测站点：S4_1 |  |  | 后视点： |  | 开始时间：05:38:20 |  | 结束时间：05:39:48 |  |  | 仪器：TM60 0.5_891170
测回 | 目标点 | 盘位 | 水平盘读数 | 2C | 度盘方向值 | 归零方向值 | 竖盘读数 | i | 天顶角 | 斜距 | 备注
|  |  | (°′″) | ″ | (°′″) | (°′″) | (°′″) | ″ | (°′″) | m
1 | D1 | Ⅰ | 54.40082 | 6.1 | 54.40052 | 0.00000 | 113.27436 | 1.4 | 113.27422 | 1524.4124
|  | Ⅱ | 234.40021 |  |  |  | 246.321918 |  |  | 1524.4121
2 | D1 | Ⅰ | 54.40121 | 8.4 | 54.40079 | 0.00000 | 113.27413 | 1.0 | 113.27404 | 1524.4125
|  | Ⅱ | 234.40037 |  |  |  | 246.322060 |  |  | 1524.4121
3 | D1 | Ⅰ | 54.40112 | 6.8 | 54.40078 | 0.00000 | 113.27450 | 2.0 | 113.27430 | 1524.4126
|  | Ⅱ | 234.40044 |  |  |  | 246.321900 |  |  | 1524.4124
统计： 外业观测手簿 |  | S4_1站外业观测手簿
3测回统计结果
序号 | 目标点 |  | 水平方向均值 |  | 归零方向均值 | 天顶角均值 | 斜距 |  | 备注：限差控制
|  |  | (°′″) |  | (°′″) | (°′″) | m
1 | D1 |  |  |  | 0.00000 | 113.27419 | 1524.4124 |  | 2C互差20.00″
2 | [8 empty] | 半测回归零差20.00″
水平角测回互差20.00″
垂直角指标差互差8.00″
垂直角测回互差8.00″
斜距测回互差15mm

## 测站及镜站信息
观测日期 | 2024.06.24
天气 | 晴朗
成像 | 清晰
开始时间：05:38:20 |  | 结束时间：05:39:48
测站点号 | S6-1
仪高 | 1.525 | 测站气压 | 863 | 测站温度 | 26.8
后视标高 | 1.301 | 镜站1气压 | 929 | 镜站1温度 | 26.8 | D1
前视标高 |  | 镜站2气压 |  | 镜站2温度
观测员 | 郭永亚

## 记录模板
徕卡TM50仪器外业观测手簿
观测日期： |  | 2024.06.24 |  | 天气： | 晴朗 | 成像： | 清晰 | 温度（℃): |  | 26.8 | 气压（hPa): |  | 863 | 观测员
S6-1 |  |  | 仪高(m)： | 1.525 | 开始时间：05:38:20 |  | 结束时间：05:39:48 |  |  | 仪器：TM60 0.5_891170 |  |  |  | 郭永亚
测回 | 目标点 | 盘位 | 水平盘读数 | 2C | 度盘方向值 | 归零方向值 | 竖盘读数 | i | 天顶角 | 斜距 | 镜站温度 | 镜站气压 | 镜站标高 | 备注
|  |  | (°′″) | ″ | (°′″) | (°′″) | (°′″) | ″ | (°′″) | m | （℃) | （hPa) | （m)
1 | D1 | Ⅰ |  |  |  |  | 113.27436 | 1.4 | 113.27422 | 1524.4124 | 26.8 | 929 | 1.301
|  | Ⅱ |  |  |  |  | 246.321918 |  |  | 1524.4121
| 0 | 0 |  |  |  |  | 0 | 0 | 0 | 0 | 0 | 0 | 0
|  | 0 |  |  |  |  | 0 |  |  | 0
2 | D1 | Ⅰ |  |  |  |  | 113.27413 | 1.0 | 113.27404 | 1524.4125
|  | Ⅱ |  |  |  |  | 246.322060 |  |  | 1524.4121
| 0 | 0 |  |  |  |  | 0 | 0 | 0 | 0
|  | 0 |  |  |  |  | 0 |  |  | 0
3 | D1 | Ⅰ |  |  |  |  | 113.27450 | 2.0 | 113.27430 | 1524.4126
|  | Ⅱ |  |  |  |  | 246.321900 |  |  | 1524.4124
| 0 | 0 |  |  |  |  | 0 | 0 | 0 | 0
|  | 0 |  |  |  |  | 0 |  |  | 0
4测回统计结果
序号 | 目标点 |  | 水平方向均值 |  | 归零方向均值 | 天顶角均值 | 垂直角 | 垂直角 | 斜距 | 仪高 | 标高 | 备注：限差控制
|  |  | (°′″) |  | (°′″) | (°′″) | (°) | (°′″) | m | m | m |  |  |  | 测站 | 点号 | 斜距 | 温度 |  | 气压 |  | 垂直角 | 仪器高 | 标高
1 | D1 |  |  |  |  | 113.27419 | -23.4616 | -23.2742 | 1524.4124 | 1.525 | 1.301 | 2C互差9.00″ |  |  | S6-1 | D1 | 1524.4124 | 26.8 | 26.8 | 863 | 929 | -23.2742 | 1.525 | 1.301
2 | 0 |  |  |  |  | 0 | 90 | 90 | 0 | 1.525 | 0 | 半测回归零差6.00″ |  |  | S6-1 | 0 | 0 | 26.8 | 0 | 863 | 0 | 90 | 1.525 | 0
水平角测回互差6.00″
[12 empty] | 垂直角指标差互差8.00″ |  |  | 测站 | 点号 | 斜距 | 温度 | 气压 | 垂直角 | 仪器高 | 标高
[12 empty] | 垂直角测回互差5.00″ |  |  | S6-1 | D1 | 1524.4124 | 26.8 | 929 | -23.2742 | 1.525 | 1.301
[12 empty] | 斜距测回互差3mm |  |  | S6-1 | 0 | 0 | 0 | 0 | 90 | 1.525 | 0