## 原记录
C1站外业观测手簿
观测日期：2024.06.24 |  |  |  | 天气：晴朗 |  | 成像：清晰 |  | 温度：12.0℃ |  | 气压：1013.25hPa
测站点：C1 |  |  | 后视点： |  | 开始时间：04:01:39 |  | 结束时间：04:03:09 |  |  | 仪器：TM60 0.5_891170
测回 | 目标点 | 盘位 | 水平盘读数 | 2C | 度盘方向值 | 归零方向值 | 竖盘读数 | i | 天顶角 | 斜距 | 备注
|  |  | (°′″) | ″ | (°′″) | (°′″) | (°′″) | ″ | (°′″) | m
1 | D1 | Ⅰ | 215.42220 | 4.1 | 215.42200 | 0.00000 | 79.19079 | -2.1 | 79.19100 | 22.7347
|  | Ⅱ | 35.42179 |  |  |  | 280.404785 |  |  | 22.7349
| D2 | Ⅰ | 345.03202 | 9.3 | 345.03155 | 129.20556 | 114.27165 | -0.4 | 114.27169 | 47.9841
|  | Ⅱ | 165.03109 |  |  |  | 245.324277 |  |  | 47.9841
2 | D1 | Ⅰ | 215.42212 | 3.4 | 215.42195 | 0.00000 | 79.19079 | -2.1 | 79.19100 | 22.7346
|  | Ⅱ | 35.42178 |  |  |  | 280.404785 |  |  | 22.7347
| D2 | Ⅰ | 345.03190 | 12.2 | 345.03129 | 129.20534 | 114.27168 | -0.6 | 114.27175 | 47.9841
|  | Ⅱ | 165.03068 |  |  |  | 245.324191 |  |  | 47.9841
3 | D1 | Ⅰ | 215.42196 | -0.3 | 215.42197 | 0.00000 | 79.19087 | -1.4 | 79.19101 | 22.7349
|  | Ⅱ | 35.42198 |  |  |  | 280.404850 |  |  | 22.7347
| D2 | Ⅰ | 345.03177 | 7.7 | 345.03139 | 129.20542 | 114.27175 | -0.3 | 114.27178 | 47.9841
|  | Ⅱ | 165.03100 |  |  |  | 245.324197 |  |  | 47.984
统计： 外业观测手簿 |  | C1站外业观测手簿
3测回统计结果
序号 | 目标点 |  | 水平方向均值 |  | 归零方向均值 | 天顶角均值 | 斜距 |  | 备注：限差控制
|  |  | (°′″) |  | (°′″) | (°′″) | m
1 | D1 |  |  |  | 0.00000 | 79.19101 | 22.7348 |  | 2C互差20.00″
2 | D2 |  |  |  | 129.20544 | 114.27174 | 47.9841 |  | 半测回归零差20.00″
水平角测回互差20.00″
垂直角指标差互差8.00″
垂直角测回互差8.00″
斜距测回互差15mm

## 测站及镜站信息
观测日期 | 2024.06.24
天气 | 晴朗
成像 | 清晰
开始时间：04:01:39 |  | 结束时间：04:03:09
测站点号 | C1
仪高 | 1.5 | 测站气压 | 929 | 测站温度 | 27.8
后视标高 | 1.364 | 镜站1气压 | 929 | 镜站1温度 | 27.8
前视标高 | 1.318 | 镜站2气压 | 928 | 镜站2温度 | 27.8
观测员 | 赵延岭

## 记录模板
徕卡TM50仪器外业观测手簿
观测日期： |  | 2024.06.24 |  | 天气： | 晴朗 | 成像： | 清晰 | 温度（℃): |  | 27.8 | 气压（hPa): |  | 929 | 观测员
C1 |  |  | 仪高(m)： | 1.5 | 开始时间：04:01:39 |  | 结束时间：04:03:09 |  |  | 仪器：TM60 0.5_891170 |  |  |  | 赵延岭
测回 | 目标点 | 盘位 | 水平盘读数 | 2C | 度盘方向值 | 归零方向值 | 竖盘读数 | i | 天顶角 | 斜距 | 镜站温度 | 镜站气压 | 镜站标高 | 备注
|  |  | (°′″) | ″ | (°′″) | (°′″) | (°′″) | ″ | (°′″) | m | （℃) | （hPa) | （m)
1 | D1 | Ⅰ |  |  |  |  | 79.19079 | -2.1 | 79.19100 | 22.7347 | 27.8 | 929 | 1.364
|  | Ⅱ |  |  |  |  | 280.404785 |  |  | 22.7349
| D2 | Ⅰ |  |  |  |  | 114.27165 | -0.4 | 114.27169 | 47.9841 | 27.8 | 928 | 1.318
|  | Ⅱ |  |  |  |  | 245.324277 |  |  | 47.9841
2 | D1 | Ⅰ |  |  |  |  | 79.19079 | -2.1 | 79.19100 | 22.7346
|  | Ⅱ |  |  |  |  | 280.404785 |  |  | 22.7347
| D2 | Ⅰ |  |  |  |  | 114.27168 | -0.6 | 114.27175 | 47.9841
|  | Ⅱ |  |  |  |  | 245.324191 |  |  | 47.9841
3 | D1 | Ⅰ |  |  |  |  | 79.19087 | -1.4 | 79.19101 | 22.7349
|  | Ⅱ |  |  |  |  | 280.404850 |  |  | 22.7347
| D2 | Ⅰ |  |  |  |  | 114.27175 | -0.3 | 114.27178 | 47.9841
|  | Ⅱ |  |  |  |  | 245.324197 |  |  | 47.984
4测回统计结果
序号 | 目标点 |  | 水平方向均值 |  | 归零方向均值 | 天顶角均值 | 垂直角 | 垂直角 | 斜距 | 仪高 | 标高 | 备注：限差控制
|  |  | (°′″) |  | (°′″) | (°′″) | (°) | (°′″) | m | m | m |  |  |  | 测站 | 点号 | 斜距 | 温度 |  | 气压 |  | 垂直角 | 仪器高 | 标高
1 | D1 |  |  |  |  | 79.19101 | 10.6805 | 10.405 | 22.7348 | 1.5 | 1.364 | 2C互差9.00″ |  |  | C1 | D1 | 22.7348 | 27.8 | 27.8 | 929 | 929 | 10.405 | 1.5 | 1.364
2 | D2 |  |  |  |  | 114.27174 | -24.4548 | -24.2717 | 47.9841 | 1.5 | 1.318 | 半测回归零差6.00″ |  |  | C1 | D2 | 47.9841 | 27.8 | 27.8 | 929 | 928 | -24.2717 | 1.5 | 1.318
水平角测回互差6.00″
[12 empty] | 垂直角指标差互差8.00″ |  |  | 测站 | 点号 | 斜距 | 温度 | 气压 | 垂直角 | 仪器高 | 标高
[12 empty] | 垂直角测回互差5.00″ |  |  | C1 | D1 | 22.7348 | 27.8 | 929 | 10.405 | 1.5 | 1.364
[12 empty] | 斜距测回互差3mm |  |  | C1 | D2 | 47.9841 | 27.8 | 928 | -24.2717 | 1.5 | 1.318