## 原记录
C10_2站外业观测手簿
观测日期：2024.06.24 |  |  |  | 天气：晴朗 |  | 成像：清晰 |  | 温度：12.0℃ |  | 气压：1013.25hPa
测站点：C10_2 |  |  | 后视点： |  | 开始时间：10:44:55 |  | 结束时间：10:46:29 |  |  | 仪器：TM60 0.5_891170
测回 | 目标点 | 盘位 | 水平盘读数 | 2C | 度盘方向值 | 归零方向值 | 竖盘读数 | i | 天顶角 | 斜距 | 备注
|  |  | (°′″) | ″ | (°′″) | (°′″) | (°′″) | ″ | (°′″) | m
1 | D11 | Ⅰ | 161.40119 | -3.7 | 161.40137 | 0.00000 | 79.22317 | -1.1 | 79.22328 | 51.9661
|  | Ⅱ | 341.40156 |  |  |  | 280.372612 |  |  | 51.9658
| D10 | Ⅰ | 55.13279 | 0.4 | 55.13277 | 253.33140 | 90.55474 | -1.0 | 90.55485 | 46.9924
|  | Ⅱ | 235.13275 |  |  |  | 269.041047 |  |  | 46.9925
2 | D11 | Ⅰ | 161.40133 | -1.9 | 161.40142 | 0.00000 | 79.22316 | -2.4 | 79.22340 | 51.9659
|  | Ⅱ | 341.40152 |  |  |  | 280.372366 |  |  | 51.9656
| D10 | Ⅰ | 55.13280 | 0.5 | 55.13277 | 253.33135 | 90.55471 | -1.4 | 90.55485 | 46.9925
|  | Ⅱ | 235.13275 |  |  |  | 269.041011 |  |  | 46.9924
3 | D11 | Ⅰ | 161.40136 | -1.0 | 161.40141 | 0.00000 | 79.22310 | -2.3 | 79.22333 | 51.9659
|  | Ⅱ | 341.40146 |  |  |  | 280.372437 |  |  | 51.9657
| D10 | Ⅰ | 55.13284 | 1.9 | 55.13274 | 253.33134 | 90.55458 | -2.0 | 90.55478 | 46.9926
|  | Ⅱ | 235.13265 |  |  |  | 269.041026 |  |  | 46.9925
统计： 外业观测手簿 |  | C10_2站外业观测手簿
3测回统计结果
序号 | 目标点 |  | 水平方向均值 |  | 归零方向均值 | 天顶角均值 | 斜距 |  | 备注：限差控制
|  |  | (°′″) |  | (°′″) | (°′″) | m
1 | D11 |  |  |  | 0.00000 | 79.22334 | 51.9658 |  | 2C互差20.00″
2 | D10 |  |  |  | 253.33136 | 90.55483 | 46.9925 |  | 半测回归零差20.00″
水平角测回互差20.00″
垂直角指标差互差8.00″
垂直角测回互差8.00″
斜距测回互差15mm

## 测站及镜站信息
观测日期 | 2024.06.24
天气 | 晴朗
成像 | 清晰
开始时间：10:44:55 |  | 结束时间：10:46:29
测站点号 | C10-2
仪高 | 1.5 | 测站气压 | 936 | 测站温度 | 31.2
后视标高 | 1.364 | 镜站1气压 | 936 | 镜站1温度 | 31.2
前视标高 | 1.318 | 镜站2气压 | 936 | 镜站2温度 | 31.2
观测员 | 赵延岭

## 记录模板
徕卡TM50仪器外业观测手簿
观测日期： |  | 2024.06.24 |  | 天气： | 晴朗 | 成像： | 清晰 | 温度（℃): |  | 31.2 | 气压（hPa): |  | 936 | 观测员
C10-2 |  |  | 仪高(m)： | 1.5 | 开始时间：10:44:55 |  | 结束时间：10:46:29 |  |  | 仪器：TM60 0.5_891170 |  |  |  | 赵延岭
测回 | 目标点 | 盘位 | 水平盘读数 | 2C | 度盘方向值 | 归零方向值 | 竖盘读数 | i | 天顶角 | 斜距 | 镜站温度 | 镜站气压 | 镜站标高 | 备注
|  |  | (°′″) | ″ | (°′″) | (°′″) | (°′″) | ″ | (°′″) | m | （℃) | （hPa) | （m)
1 | D11 | Ⅰ |  |  |  |  | 79.22317 | -1.1 | 79.22328 | 51.9661 | 31.2 | 936 | 1.364
|  | Ⅱ |  |  |  |  | 280.372612 |  |  | 51.9658
| D10 | Ⅰ |  |  |  |  | 90.55474 | -1.0 | 90.55485 | 46.9924 | 31.2 | 936 | 1.318
|  | Ⅱ |  |  |  |  | 269.041047 |  |  | 46.9925
2 | D11 | Ⅰ |  |  |  |  | 79.22316 | -2.4 | 79.22340 | 51.9659
|  | Ⅱ |  |  |  |  | 280.372366 |  |  | 51.9656
| D10 | Ⅰ |  |  |  |  | 90.55471 | -1.4 | 90.55485 | 46.9925
|  | Ⅱ |  |  |  |  | 269.041011 |  |  | 46.9924
3 | D11 | Ⅰ |  |  |  |  | 79.22310 | -2.3 | 79.22333 | 51.9659
|  | Ⅱ |  |  |  |  | 280.372437 |  |  | 51.9657
| D10 | Ⅰ |  |  |  |  | 90.55458 | -2.0 | 90.55478 | 46.9926
|  | Ⅱ |  |  |  |  | 269.041026 |  |  | 46.9925
4测回统计结果
序号 | 目标点 |  | 水平方向均值 |  | 归零方向均值 | 天顶角均值 | 垂直角 | 垂直角 | 斜距 | 仪高 | 标高 | 备注：限差控制
|  |  | (°′″) |  | (°′″) | (°′″) | (°) | (°′″) | m | m | m |  |  |  | 测站 | 点号 | 斜距 | 温度 |  | 气压 |  | 垂直角 | 仪器高 | 标高
1 | D11 |  |  |  |  | 79.22334 | 10.6241 | 10.3727 | 51.9658 | 1.5 | 1.364 | 2C互差9.00″ |  |  | C10-2 | D11 | 51.9658 | 31.2 | 31.2 | 936 | 936 | 10.3727 | 1.5 | 1.364
2 | D10 |  |  |  |  | 90.55483 | -0.93008 | -0.55483 | 46.9925 | 1.5 | 1.318 | 半测回归零差6.00″ |  |  | C10-2 | D10 | 46.9925 | 31.2 | 31.2 | 936 | 936 | -0.55483 | 1.5 | 1.318
水平角测回互差6.00″
[12 empty] | 垂直角指标差互差8.00″ |  |  | 测站 | 点号 | 斜距 | 温度 | 气压 | 垂直角 | 仪器高 | 标高
[12 empty] | 垂直角测回互差5.00″ |  |  | C10-2 | D11 | 51.9658 | 31.2 | 936 | 10.3727 | 1.5 | 1.364
[12 empty] | 斜距测回互差3mm |  |  | C10-2 | D10 | 46.9925 | 31.2 | 936 | -0.55483 | 1.5 | 1.318