## 原记录
C10_3站外业观测手簿
观测日期：2024.06.24 |  |  |  | 天气：晴朗 |  | 成像：清晰 |  | 温度：12.0℃ |  | 气压：1013.25hPa
测站点：C10_3 |  |  | 后视点： |  | 开始时间：10:49:28 |  | 结束时间：10:51:02 |  |  | 仪器：TM60 0.5_891170
测回 | 目标点 | 盘位 | 水平盘读数 | 2C | 度盘方向值 | 归零方向值 | 竖盘读数 | i | 天顶角 | 斜距 | 备注
|  |  | (°′″) | ″ | (°′″) | (°′″) | (°′″) | ″ | (°′″) | m
1 | D11 | Ⅰ | 162.37262 | -1.6 | 162.37270 | 0.00000 | 79.20214 | -1.8 | 79.20233 | 51.9935
|  | Ⅱ | 342.37278 |  |  |  | 280.393492 |  |  | 51.9933
| D10 | Ⅰ | 56.16188 | 2.7 | 56.16174 | 253.38504 | 90.52584 | -1.0 | 90.52595 | 47.031
|  | Ⅱ | 236.16160 |  |  |  | 269.065947 |  |  | 47.0311
2 | D11 | Ⅰ | 162.37265 | -1.0 | 162.37269 | 0.00000 | 79.20205 | -2.0 | 79.20226 | 51.9941
|  | Ⅱ | 342.37274 |  |  |  | 280.393541 |  |  | 51.9937
| D10 | Ⅰ | 56.16195 | 3.9 | 56.16175 | 253.38506 | 90.52578 | -2.7 | 90.53005 | 47.0311
|  | Ⅱ | 236.16156 |  |  |  | 269.065684 |  |  | 47.0311
3 | D11 | Ⅰ | 162.37254 | 0.6 | 162.37251 | 0.00000 | 79.20210 | -1.7 | 79.20228 | 51.9937
|  | Ⅱ | 342.37248 |  |  |  | 280.393549 |  |  | 51.9937
| D10 | Ⅰ | 56.16176 | 3.6 | 56.16158 | 253.38507 | 90.52581 | -1.9 | 90.52599 | 47.0311
|  | Ⅱ | 236.16140 |  |  |  | 269.065821 |  |  | 47.031
统计： 外业观测手簿 |  | C10_3站外业观测手簿
3测回统计结果
序号 | 目标点 |  | 水平方向均值 |  | 归零方向均值 | 天顶角均值 | 斜距 |  | 备注：限差控制
|  |  | (°′″) |  | (°′″) | (°′″) | m
1 | D11 |  |  |  | 0.00000 | 79.20229 | 51.9937 |  | 2C互差20.00″
2 | D10 |  |  |  | 253.38506 | 90.52600 | 47.0311 |  | 半测回归零差20.00″
水平角测回互差20.00″
垂直角指标差互差8.00″
垂直角测回互差8.00″
斜距测回互差15mm

## 测站及镜站信息
观测日期 | 2024.06.24
天气 | 晴朗
成像 | 清晰
开始时间：10:49:28 |  | 结束时间：10:51:02
测站点号 | C10-3
仪高 | 1.5 | 测站气压 | 936 | 测站温度 | 31.2
后视标高 | 1.364 | 镜站1气压 | 936 | 镜站1温度 | 31.2
前视标高 | 1.318 | 镜站2气压 | 936 | 镜站2温度 | 31.2
观测员 | 赵延岭

## 记录模板
徕卡TM50仪器外业观测手簿
观测日期： |  | 2024.06.24 |  | 天气： | 晴朗 | 成像： | 清晰 | 温度（℃): |  | 31.2 | 气压（hPa): |  | 936 | 观测员
C10-3 |  |  | 仪高(m)： | 1.5 | 开始时间：10:49:28 |  | 结束时间：10:51:02 |  |  | 仪器：TM60 0.5_891170 |  |  |  | 赵延岭
测回 | 目标点 | 盘位 | 水平盘读数 | 2C | 度盘方向值 | 归零方向值 | 竖盘读数 | i | 天顶角 | 斜距 | 镜站温度 | 镜站气压 | 镜站标高 | 备注
|  |  | (°′″) | ″ | (°′″) | (°′″) | (°′″) | ″ | (°′″) | m | （℃) | （hPa) | （m)
1 | D11 | Ⅰ |  |  |  |  | 79.20214 | -1.8 | 79.20233 | 51.9935 | 31.2 | 936 | 1.364
|  | Ⅱ |  |  |  |  | 280.393492 |  |  | 51.9933
| D10 | Ⅰ |  |  |  |  | 90.52584 | -1.0 | 90.52595 | 47.031 | 31.2 | 936 | 1.318
|  | Ⅱ |  |  |  |  | 269.065947 |  |  | 47.0311
2 | D11 | Ⅰ |  |  |  |  | 79.20205 | -2.0 | 79.20226 | 51.9941
|  | Ⅱ |  |  |  |  | 280.393541 |  |  | 51.9937
| D10 | Ⅰ |  |  |  |  | 90.52578 | -2.7 | 90.53005 | 47.0311
|  | Ⅱ |  |  |  |  | 269.065684 |  |  | 47.0311
3 | D11 | Ⅰ |  |  |  |  | 79.20210 | -1.7 | 79.20228 | 51.9937
|  | Ⅱ |  |  |  |  | 280.393549 |  |  | 51.9937
| D10 | Ⅰ |  |  |  |  | 90.52581 | -1.9 | 90.52599 | 47.0311
|  | Ⅱ |  |  |  |  | 269.065821 |  |  | 47.031
4测回统计结果
序号 | 目标点 |  | 水平方向均值 |  | 归零方向均值 | 天顶角均值 | 垂直角 | 垂直角 | 斜距 | 仪高 | 标高 | 备注：限差控制
|  |  | (°′″) |  | (°′″) | (°′″) | (°) | (°′″) | m | m | m |  |  |  | 测站 | 点号 | 斜距 | 温度 |  | 气压 |  | 垂直角 | 仪器高 | 标高
1 | D11 |  |  |  |  | 79.20229 | 10.6603 | 10.3937 | 51.9937 | 1.5 | 1.364 | 2C互差9.00″ |  |  | C10-3 | D11 | 51.9937 | 31.2 | 31.2 | 936 | 936 | 10.3937 | 1.5 | 1.364
2 | D10 |  |  |  |  | 90.52600 | -0.88333 | -0.526 | 47.0311 | 1.5 | 1.318 | 半测回归零差6.00″ |  |  | C10-3 | D10 | 47.0311 | 31.2 | 31.2 | 936 | 936 | -0.526 | 1.5 | 1.318
水平角测回互差6.00″
[12 empty] | 垂直角指标差互差8.00″ |  |  | 测站 | 点号 | 斜距 | 温度 | 气压 | 垂直角 | 仪器高 | 标高
[12 empty] | 垂直角测回互差5.00″ |  |  | C10-3 | D11 | 51.9937 | 31.2 | 936 | 10.3937 | 1.5 | 1.364
[12 empty] | 斜距测回互差3mm |  |  | C10-3 | D10 | 47.0311 | 31.2 | 936 | -0.526 | 1.5 | 1.318