## 原记录
C10_4站外业观测手簿
观测日期：2024.06.24 |  |  |  | 天气：晴朗 |  | 成像：清晰 |  | 温度：12.0℃ |  | 气压：1013.25hPa
测站点：C10_4 |  |  | 后视点： |  | 开始时间：10:54:17 |  | 结束时间：10:55:38 |  |  | 仪器：TM60 0.5_891170
测回 | 目标点 | 盘位 | 水平盘读数 | 2C | 度盘方向值 | 归零方向值 | 竖盘读数 | i | 天顶角 | 斜距 | 备注
|  |  | (°′″) | ″ | (°′″) | (°′″) | (°′″) | ″ | (°′″) | m
1 | D10 | Ⅰ | 56.29420 | 0.8 | 56.29416 | 0.00000 | 90.52439 | -1.2 | 90.52450 | 47.0226
|  | Ⅱ | 236.29411 |  |  |  | 269.071381 |  |  | 47.0227
| D11 | Ⅰ | 162.52084 | -2.4 | 162.52096 | 106.22280 | 79.20031 | -1.4 | 79.20045 | 51.9886
|  | Ⅱ | 342.52108 |  |  |  | 280.395416 |  |  | 51.9888
2 | D10 | Ⅰ | 56.29437 | 2.3 | 56.29426 | 0.00000 | 90.52450 | -1.7 | 90.52467 | 47.0226
|  | Ⅱ | 236.29414 |  |  |  | 269.071166 |  |  | 47.0226
| D11 | Ⅰ | 162.52088 | -2.7 | 162.52102 | 106.22276 | 79.20026 | -2.1 | 79.20047 | 51.9888
|  | Ⅱ | 342.52115 |  |  |  | 280.395314 |  |  | 51.9886
3 | D10 | Ⅰ | 56.29432 | 1.6 | 56.29424 | 0.00000 | 90.52459 | -0.2 | 90.52461 | 47.0226
|  | Ⅱ | 236.29416 |  |  |  | 269.071375 |  |  | 47.0225
| D11 | Ⅰ | 162.52102 | -0.8 | 162.52106 | 106.22282 | 79.20030 | -1.3 | 79.20044 | 51.9888
|  | Ⅱ | 342.52110 |  |  |  | 280.395429 |  |  | 51.9886
统计： 外业观测手簿 |  | C10_4站外业观测手簿
3测回统计结果
序号 | 目标点 |  | 水平方向均值 |  | 归零方向均值 | 天顶角均值 | 斜距 |  | 备注：限差控制
|  |  | (°′″) |  | (°′″) | (°′″) | m
1 | D10 |  |  |  | 0.00000 | 90.52459 | 47.0226 |  | 2C互差20.00″
2 | D11 |  |  |  | 106.22279 | 79.20045 | 51.9887 |  | 半测回归零差20.00″
水平角测回互差20.00″
垂直角指标差互差8.00″
垂直角测回互差8.00″
斜距测回互差15mm

## 测站及镜站信息
观测日期 | 2024.06.24
天气 | 晴朗
成像 | 清晰
开始时间：10:54:17 |  | 结束时间：10:55:38
测站点号 | C10-4
仪高 | 1.5 | 测站气压 | 936 | 测站温度 | 31.2
后视标高 | 1.318 | 镜站1气压 | 936 | 镜站1温度 | 31.2
前视标高 | 1.364 | 镜站2气压 | 936 | 镜站2温度 | 31.2
观测员 | 赵延岭

## 记录模板
徕卡TM50仪器外业观测手簿
观测日期： |  | 2024.06.24 |  | 天气： | 晴朗 | 成像： | 清晰 | 温度（℃): |  | 31.2 | 气压（hPa): |  | 936 | 观测员
C10-4 |  |  | 仪高(m)： | 1.5 | 开始时间：10:54:17 |  | 结束时间：10:55:38 |  |  | 仪器：TM60 0.5_891170 |  |  |  | 赵延岭
测回 | 目标点 | 盘位 | 水平盘读数 | 2C | 度盘方向值 | 归零方向值 | 竖盘读数 | i | 天顶角 | 斜距 | 镜站温度 | 镜站气压 | 镜站标高 | 备注
|  |  | (°′″) | ″ | (°′″) | (°′″) | (°′″) | ″ | (°′″) | m | （℃) | （hPa) | （m)
1 | D10 | Ⅰ |  |  |  |  | 90.52439 | -1.2 | 90.52450 | 47.0226 | 31.2 | 936 | 1.318
|  | Ⅱ |  |  |  |  | 269.071381 |  |  | 47.0227
| D11 | Ⅰ |  |  |  |  | 79.20031 | -1.4 | 79.20045 | 51.9886 | 31.2 | 936 | 1.364
|  | Ⅱ |  |  |  |  | 280.395416 |  |  | 51.9888
2 | D10 | Ⅰ |  |  |  |  | 90.52450 | -1.7 | 90.52467 | 47.0226
|  | Ⅱ |  |  |  |  | 269.071166 |  |  | 47.0226
| D11 | Ⅰ |  |  |  |  | 79.20026 | -2.1 | 79.20047 | 51.9888
|  | Ⅱ |  |  |  |  | 280.395314 |  |  | 51.9886
3 | D10 | Ⅰ |  |  |  |  | 90.52459 | -0.2 | 90.52461 | 47.0226
|  | Ⅱ |  |  |  |  | 269.071375 |  |  | 47.0225
| D11 | Ⅰ |  |  |  |  | 79.20030 | -1.3 | 79.20044 | 51.9888
|  | Ⅱ |  |  |  |  | 280.395429 |  |  | 51.9886
4测回统计结果
序号 | 目标点 |  | 水平方向均值 |  | 归零方向均值 | 天顶角均值 | 垂直角 | 垂直角 | 斜距 | 仪高 | 标高 | 备注：限差控制
|  |  | (°′″) |  | (°′″) | (°′″) | (°) | (°′″) | m | m | m |  |  |  | 测站 | 点号 | 斜距 | 温度 |  | 气压 |  | 垂直角 | 仪器高 | 标高
1 | D10 |  |  |  |  | 90.52459 | -0.87942 | -0.52459 | 47.0226 | 1.5 | 1.318 | 2C互差9.00″ |  |  | C10-4 | D10 | 47.0226 | 31.2 | 31.2 | 936 | 936 | -0.52459 | 1.5 | 1.318
2 | D11 |  |  |  |  | 79.20045 | 10.6654 | 10.3956 | 51.9887 | 1.5 | 1.364 | 半测回归零差6.00″ |  |  | C10-4 | D11 | 51.9887 | 31.2 | 31.2 | 936 | 936 | 10.3956 | 1.5 | 1.364
水平角测回互差6.00″
[12 empty] | 垂直角指标差互差8.00″ |  |  | 测站 | 点号 | 斜距 | 温度 | 气压 | 垂直角 | 仪器高 | 标高
[12 empty] | 垂直角测回互差5.00″ |  |  | C10-4 | D10 | 47.0226 | 31.2 | 936 | -0.52459 | 1.5 | 1.318
[12 empty] | 斜距测回互差3mm |  |  | C10-4 | D11 | 51.9887 | 31.2 | 936 | 10.3956 | 1.5 | 1.364