## 原记录
C11_4站外业观测手簿
观测日期：2024.06.24 |  |  |  | 天气：晴朗 |  | 成像：清晰 |  | 温度：12.0℃ |  | 气压：1013.25hPa
测站点：C11_4 |  |  | 后视点： |  | 开始时间：11:17:54 |  | 结束时间：11:19:15 |  |  | 仪器：TM60 0.5_891170
测回 | 目标点 | 盘位 | 水平盘读数 | 2C | 度盘方向值 | 归零方向值 | 竖盘读数 | i | 天顶角 | 斜距 | 备注
|  |  | (°′″) | ″ | (°′″) | (°′″) | (°′″) | ″ | (°′″) | m
1 | D11 | Ⅰ | 2.40433 | 4.3 | 2.40411 | 0.00000 | 100.25514 | 0.6 | 100.25508 | 25.3499
|  | Ⅱ | 182.40390 |  |  |  | 259.340983 |  |  | 25.3498
| XX16 | Ⅰ | 176.40027 | 1.0 | 176.40023 | 173.59211 | 85.39547 | 1.2 | 85.39535 | 26.1687
|  | Ⅱ | 356.40018 |  |  |  | 274.200778 |  |  | 26.1688
2 | D11 | Ⅰ | 2.40431 | 4.1 | 2.40410 | 0.00000 | 100.25515 | 0.6 | 100.25509 | 25.3498
|  | Ⅱ | 182.40389 |  |  |  | 259.340966 |  |  | 25.3498
| XX16 | Ⅰ | 176.40026 | 1.4 | 176.40019 | 173.59209 | 85.39550 | 1.1 | 85.39539 | 26.1687
|  | Ⅱ | 356.40013 |  |  |  | 274.200724 |  |  | 26.1687
3 | D11 | Ⅰ | 2.40425 | 3.9 | 2.40406 | 0.00000 | 100.25510 | 0.5 | 100.25506 | 25.3498
|  | Ⅱ | 182.40386 |  |  |  | 259.340988 |  |  | 25.3497
| XX16 | Ⅰ | 176.40026 | 1.3 | 176.40020 | 173.59214 | 85.39555 | 1.3 | 85.39542 | 26.1686
|  | Ⅱ | 356.40013 |  |  |  | 274.200716 |  |  | 26.1687
统计： 外业观测手簿 |  | C11_4站外业观测手簿
3测回统计结果
序号 | 目标点 |  | 水平方向均值 |  | 归零方向均值 | 天顶角均值 | 斜距 |  | 备注：限差控制
|  |  | (°′″) |  | (°′″) | (°′″) | m
1 | D11 |  |  |  | 0.00000 | 100.25508 | 25.3498 |  | 2C互差20.00″
2 | XX16 |  |  |  | 173.59211 | 85.39538 | 26.1687 |  | 半测回归零差20.00″
水平角测回互差20.00″
垂直角指标差互差8.00″
垂直角测回互差8.00″
斜距测回互差15mm

## 测站及镜站信息
观测日期 | 2024.06.24
天气 | 晴朗
成像 | 清晰
开始时间：11:17:54 |  | 结束时间：11:19:15
测站点号 | C11-4
仪高 | 1.5 | 测站气压 | 936 | 测站温度 | 30.6
后视标高 | 1.364 | 镜站1气压 | 936 | 镜站1温度 | 30.6
前视标高 | 1.318 | 镜站2气压 | 936 | 镜站2温度 | 30.6
观测员 | 赵延岭

## 记录模板
徕卡TM50仪器外业观测手簿
观测日期： |  | 2024.06.24 |  | 天气： | 晴朗 | 成像： | 清晰 | 温度（℃): |  | 30.6 | 气压（hPa): |  | 936 | 观测员
C11-4 |  |  | 仪高(m)： | 1.5 | 开始时间：11:17:54 |  | 结束时间：11:19:15 |  |  | 仪器：TM60 0.5_891170 |  |  |  | 赵延岭
测回 | 目标点 | 盘位 | 水平盘读数 | 2C | 度盘方向值 | 归零方向值 | 竖盘读数 | i | 天顶角 | 斜距 | 镜站温度 | 镜站气压 | 镜站标高 | 备注
|  |  | (°′″) | ″ | (°′″) | (°′″) | (°′″) | ″ | (°′″) | m | （℃) | （hPa) | （m)
1 | D11 | Ⅰ |  |  |  |  | 100.25514 | 0.6 | 100.25508 | 25.3499 | 30.6 | 936 | 1.364
|  | Ⅱ |  |  |  |  | 259.340983 |  |  | 25.3498
| XX16 | Ⅰ |  |  |  |  | 85.39547 | 1.2 | 85.39535 | 26.1687 | 30.6 | 936 | 1.318
|  | Ⅱ |  |  |  |  | 274.200778 |  |  | 26.1688
2 | D11 | Ⅰ |  |  |  |  | 100.25515 | 0.6 | 100.25509 | 25.3498
|  | Ⅱ |  |  |  |  | 259.340966 |  |  | 25.3498
| XX16 | Ⅰ |  |  |  |  | 85.39550 | 1.1 | 85.39539 | 26.1687
|  | Ⅱ |  |  |  |  | 274.200724 |  |  | 26.1687
3 | D11 | Ⅰ |  |  |  |  | 100.25510 | 0.5 | 100.25506 | 25.3498
|  | Ⅱ |  |  |  |  | 259.340988 |  |  | 25.3497
| XX16 | Ⅰ |  |  |  |  | 85.39555 | 1.3 | 85.39542 | 26.1686
|  | Ⅱ |  |  |  |  | 274.200716 |  |  | 26.1687
4测回统计结果
序号 | 目标点 |  | 水平方向均值 |  | 归零方向均值 | 天顶角均值 | 垂直角 | 垂直角 | 斜距 | 仪高 | 标高 | 备注：限差控制
|  |  | (°′″) |  | (°′″) | (°′″) | (°) | (°′″) | m | m | m |  |  |  | 测站 | 点号 | 斜距 | 温度 |  | 气压 |  | 垂直角 | 仪器高 | 标高
1 | D11 |  |  |  |  | 100.25508 | -10.4308 | -10.2551 | 25.3498 | 1.5 | 1.364 | 2C互差9.00″ |  |  | C11-4 | D11 | 25.3498 | 30.6 | 30.6 | 936 | 936 | -10.2551 | 1.5 | 1.364
2 | XX16 |  |  |  |  | 85.39538 | 4.3351 | 4.2006 | 26.1687 | 1.5 | 1.318 | 半测回归零差6.00″ |  |  | C11-4 | XX16 | 26.1687 | 30.6 | 30.6 | 936 | 936 | 4.2006 | 1.5 | 1.318
水平角测回互差6.00″
[12 empty] | 垂直角指标差互差8.00″ |  |  | 测站 | 点号 | 斜距 | 温度 | 气压 | 垂直角 | 仪器高 | 标高
[12 empty] | 垂直角测回互差5.00″ |  |  | C11-4 | D11 | 25.3498 | 30.6 | 936 | -10.2551 | 1.5 | 1.364
[12 empty] | 斜距测回互差3mm |  |  | C11-4 | XX16 | 26.1687 | 30.6 | 936 | 4.2006 | 1.5 | 1.318