## 原记录
C1_1站外业观测手簿
观测日期：2024.06.24 |  |  |  | 天气：晴朗 |  | 成像：清晰 |  | 温度：12.0℃ |  | 气压：1013.25hPa
测站点：C1_1 |  |  | 后视点： |  | 开始时间：04:07:35 |  | 结束时间：04:09:13 |  |  | 仪器：TM60 0.5_891170
测回 | 目标点 | 盘位 | 水平盘读数 | 2C | 度盘方向值 | 归零方向值 | 竖盘读数 | i | 天顶角 | 斜距 | 备注
|  |  | (°′″) | ″ | (°′″) | (°′″) | (°′″) | ″ | (°′″) | m
1 | D2 | Ⅰ | 345.01570 | 5.8 | 345.01541 | 0.00000 | 114.29105 | -1.6 | 114.29121 | 47.9962
|  | Ⅱ | 165.01512 |  |  |  | 245.304622 |  |  | 47.9965
| D1 | Ⅰ | 215.40506 | 1.7 | 215.40497 | 230.38556 | 79.23281 | -1.3 | 79.23294 | 22.7285
|  | Ⅱ | 35.40488 |  |  |  | 280.362923 |  |  | 22.7285
2 | D2 | Ⅰ | 345.01567 | 3.3 | 345.01550 | 0.00000 | 114.29111 | -0.9 | 114.29121 | 47.9963
|  | Ⅱ | 165.01534 |  |  |  | 245.304699 |  |  | 47.9963
| D1 | Ⅰ | 215.40513 | 1.4 | 215.40506 | 230.38556 | 79.23291 | -0.8 | 79.23298 | 22.7283
|  | Ⅱ | 35.40499 |  |  |  | 280.362940 |  |  | 22.7285
3 | D2 | Ⅰ | 345.01574 | 3.1 | 345.01558 | 0.00000 | 114.29100 | -1.1 | 114.29111 | 47.9962
|  | Ⅱ | 165.01543 |  |  |  | 245.304775 |  |  | 47.9963
| D1 | Ⅰ | 215.40526 | 1.0 | 215.40521 | 230.38563 | 79.23299 | 0.1 | 79.23298 | 22.7283
|  | Ⅱ | 35.40516 |  |  |  | 280.363031 |  |  | 22.7284
统计： 外业观测手簿 |  | C1_1站外业观测手簿
3测回统计结果
序号 | 目标点 |  | 水平方向均值 |  | 归零方向均值 | 天顶角均值 | 斜距 |  | 备注：限差控制
|  |  | (°′″) |  | (°′″) | (°′″) | m
1 | D2 |  |  |  | 0.00000 | 114.29118 | 47.9963 |  | 2C互差20.00″
2 | D1 |  |  |  | 230.38558 | 79.23297 | 22.7284 |  | 半测回归零差20.00″
水平角测回互差20.00″
垂直角指标差互差8.00″
垂直角测回互差8.00″
斜距测回互差15mm

## 测站及镜站信息
观测日期 | 2024.06.24
天气 | 晴朗
成像 | 清晰
开始时间：04:07:35 |  | 结束时间：04:09:13
测站点号 | C1-1
仪高 | 1.5 | 测站气压 | 929 | 测站温度 | 27.8
后视标高 | 1.318 | 镜站1气压 | 929 | 镜站1温度 | 27.8
前视标高 | 1.364 | 镜站2气压 | 928 | 镜站2温度 | 27.8
观测员 | 赵延岭

## 记录模板
徕卡TM50仪器外业观测手簿
观测日期： |  | 2024.06.24 |  | 天气： | 晴朗 | 成像： | 清晰 | 温度（℃): |  | 27.8 | 气压（hPa): |  | 929 | 观测员
C1-1 |  |  | 仪高(m)： | 1.5 | 开始时间：04:07:35 |  | 结束时间：04:09:13 |  |  | 仪器：TM60 0.5_891170 |  |  |  | 赵延岭
测回 | 目标点 | 盘位 | 水平盘读数 | 2C | 度盘方向值 | 归零方向值 | 竖盘读数 | i | 天顶角 | 斜距 | 镜站温度 | 镜站气压 | 镜站标高 | 备注
|  |  | (°′″) | ″ | (°′″) | (°′″) | (°′″) | ″ | (°′″) | m | （℃) | （hPa) | （m)
1 | D2 | Ⅰ |  |  |  |  | 114.29105 | -1.6 | 114.29121 | 47.9962 | 27.8 | 929 | 1.318
|  | Ⅱ |  |  |  |  | 245.304622 |  |  | 47.9965
| D1 | Ⅰ |  |  |  |  | 79.23281 | -1.3 | 79.23294 | 22.7285 | 27.8 | 928 | 1.364
|  | Ⅱ |  |  |  |  | 280.362923 |  |  | 22.7285
2 | D2 | Ⅰ |  |  |  |  | 114.29111 | -0.9 | 114.29121 | 47.9963
|  | Ⅱ |  |  |  |  | 245.304699 |  |  | 47.9963
| D1 | Ⅰ |  |  |  |  | 79.23291 | -0.8 | 79.23298 | 22.7283
|  | Ⅱ |  |  |  |  | 280.362940 |  |  | 22.7285
3 | D2 | Ⅰ |  |  |  |  | 114.29100 | -1.1 | 114.29111 | 47.9962
|  | Ⅱ |  |  |  |  | 245.304775 |  |  | 47.9963
| D1 | Ⅰ |  |  |  |  | 79.23299 | 0.1 | 79.23298 | 22.7283
|  | Ⅱ |  |  |  |  | 280.363031 |  |  | 22.7284
4测回统计结果
序号 | 目标点 |  | 水平方向均值 |  | 归零方向均值 | 天顶角均值 | 垂直角 | 垂直角 | 斜距 | 仪高 | 标高 | 备注：限差控制
|  |  | (°′″) |  | (°′″) | (°′″) | (°) | (°′″) | m | m | m |  |  |  | 测站 | 点号 | 斜距 | 温度 |  | 气压 |  | 垂直角 | 仪器高 | 标高
1 | D2 |  |  |  |  | 114.29118 | -24.4866 | -24.2912 | 47.9963 | 1.5 | 1.318 | 2C互差9.00″ |  |  | C1-1 | D2 | 47.9963 | 27.8 | 27.8 | 929 | 929 | -24.2912 | 1.5 | 1.318
2 | D1 |  |  |  |  | 79.23297 | 10.6084 | 10.363 | 22.7284 | 1.5 | 1.364 | 半测回归零差6.00″ |  |  | C1-1 | D1 | 22.7284 | 27.8 | 27.8 | 929 | 928 | 10.363 | 1.5 | 1.364
水平角测回互差6.00″
[12 empty] | 垂直角指标差互差8.00″ |  |  | 测站 | 点号 | 斜距 | 温度 | 气压 | 垂直角 | 仪器高 | 标高
[12 empty] | 垂直角测回互差5.00″ |  |  | C1-1 | D2 | 47.9963 | 27.8 | 929 | -24.2912 | 1.5 | 1.318
[12 empty] | 斜距测回互差3mm |  |  | C1-1 | D1 | 22.7284 | 27.8 | 928 | 10.363 | 1.5 | 1.364