## 原记录
C1_2站外业观测手簿
观测日期：2024.06.24 |  |  |  | 天气：晴朗 |  | 成像：清晰 |  | 温度：12.0℃ |  | 气压：1013.25hPa
测站点：C1_2 |  |  | 后视点： |  | 开始时间：04:13:36 |  | 结束时间：04:15:12 |  |  | 仪器：TM60 0.5_891170
测回 | 目标点 | 盘位 | 水平盘读数 | 2C | 度盘方向值 | 归零方向值 | 竖盘读数 | i | 天顶角 | 斜距 | 备注
|  |  | (°′″) | ″ | (°′″) | (°′″) | (°′″) | ″ | (°′″) | m
1 | D2 | Ⅰ | 345.08421 | 5.5 | 345.08394 | 0.00000 | 114.27453 | -1.8 | 114.27471 | 47.9853
|  | Ⅱ | 165.08366 |  |  |  | 245.321117 |  |  | 47.9854
| D1 | Ⅰ | 215.48164 | 0.7 | 215.48160 | 230.39367 | 79.20180 | -0.6 | 79.20186 | 22.7374
|  | Ⅱ | 35.48157 |  |  |  | 280.394083 |  |  | 22.7375
2 | D2 | Ⅰ | 345.08413 | 3.8 | 345.08394 | 0.00000 | 114.27451 | -1.8 | 114.27469 | 47.9853
|  | Ⅱ | 165.08375 |  |  |  | 245.321135 |  |  | 47.9857
| D1 | Ⅰ | 215.48159 | 0.2 | 215.48159 | 230.39365 | 79.20185 | -0.1 | 79.20186 | 22.7372
|  | Ⅱ | 35.48158 |  |  |  | 280.394130 |  |  | 22.7374
3 | D2 | Ⅰ | 345.08420 | 3.5 | 345.08403 | 0.00000 | 114.27466 | -0.9 | 114.27475 | 47.9853
|  | Ⅱ | 165.08385 |  |  |  | 245.321162 |  |  | 47.9856
| D1 | Ⅰ | 215.48158 | -0.1 | 215.48159 | 230.39356 | 79.20191 | 0.5 | 79.20186 | 22.7375
|  | Ⅱ | 35.48159 |  |  |  | 280.394192 |  |  | 22.7373
统计： 外业观测手簿 |  | C1_2站外业观测手簿
3测回统计结果
序号 | 目标点 |  | 水平方向均值 |  | 归零方向均值 | 天顶角均值 | 斜距 |  | 备注：限差控制
|  |  | (°′″) |  | (°′″) | (°′″) | m
1 | D2 |  |  |  | 0.00000 | 114.27471 | 47.9854 |  | 2C互差20.00″
2 | D1 |  |  |  | 230.39362 | 79.20186 | 22.7374 |  | 半测回归零差20.00″
水平角测回互差20.00″
垂直角指标差互差8.00″
垂直角测回互差8.00″
斜距测回互差15mm

## 测站及镜站信息
观测日期 | 2024.06.24
天气 | 晴朗
成像 | 清晰
开始时间：04:13:36 |  | 结束时间：04:15:12
测站点号 | C1-2
仪高 | 1.5 | 测站气压 | 929 | 测站温度 | 27.8
后视标高 | 1.318 | 镜站1气压 | 929 | 镜站1温度 | 27.8
前视标高 | 1.364 | 镜站2气压 | 928 | 镜站2温度 | 27.8
观测员 | 赵延岭

## 记录模板
徕卡TM50仪器外业观测手簿
观测日期： |  | 2024.06.24 |  | 天气： | 晴朗 | 成像： | 清晰 | 温度（℃): |  | 27.8 | 气压（hPa): |  | 929 | 观测员
C1-2 |  |  | 仪高(m)： | 1.5 | 开始时间：04:13:36 |  | 结束时间：04:15:12 |  |  | 仪器：TM60 0.5_891170 |  |  |  | 赵延岭
测回 | 目标点 | 盘位 | 水平盘读数 | 2C | 度盘方向值 | 归零方向值 | 竖盘读数 | i | 天顶角 | 斜距 | 镜站温度 | 镜站气压 | 镜站标高 | 备注
|  |  | (°′″) | ″ | (°′″) | (°′″) | (°′″) | ″ | (°′″) | m | （℃) | （hPa) | （m)
1 | D2 | Ⅰ |  |  |  |  | 114.27453 | -1.8 | 114.27471 | 47.9853 | 27.8 | 929 | 1.318
|  | Ⅱ |  |  |  |  | 245.321117 |  |  | 47.9854
| D1 | Ⅰ |  |  |  |  | 79.20180 | -0.6 | 79.20186 | 22.7374 | 27.8 | 928 | 1.364
|  | Ⅱ |  |  |  |  | 280.394083 |  |  | 22.7375
2 | D2 | Ⅰ |  |  |  |  | 114.27451 | -1.8 | 114.27469 | 47.9853
|  | Ⅱ |  |  |  |  | 245.321135 |  |  | 47.9857
| D1 | Ⅰ |  |  |  |  | 79.20185 | -0.1 | 79.20186 | 22.7372
|  | Ⅱ |  |  |  |  | 280.394130 |  |  | 22.7374
3 | D2 | Ⅰ |  |  |  |  | 114.27466 | -0.9 | 114.27475 | 47.9853
|  | Ⅱ |  |  |  |  | 245.321162 |  |  | 47.9856
| D1 | Ⅰ |  |  |  |  | 79.20191 | 0.5 | 79.20186 | 22.7375
|  | Ⅱ |  |  |  |  | 280.394192 |  |  | 22.7373
4测回统计结果
序号 | 目标点 |  | 水平方向均值 |  | 归零方向均值 | 天顶角均值 | 垂直角 | 垂直角 | 斜距 | 仪高 | 标高 | 备注：限差控制
|  |  | (°′″) |  | (°′″) | (°′″) | (°) | (°′″) | m | m | m |  |  |  | 测站 | 点号 | 斜距 | 温度 |  | 气压 |  | 垂直角 | 仪器高 | 标高
1 | D2 |  |  |  |  | 114.27471 | -24.4631 | -24.2747 | 47.9854 | 1.5 | 1.318 | 2C互差9.00″ |  |  | C1-2 | D2 | 47.9854 | 27.8 | 27.8 | 929 | 929 | -24.2747 | 1.5 | 1.318
2 | D1 |  |  |  |  | 79.20186 | 10.6615 | 10.3941 | 22.7374 | 1.5 | 1.364 | 半测回归零差6.00″ |  |  | C1-2 | D1 | 22.7374 | 27.8 | 27.8 | 929 | 928 | 10.3941 | 1.5 | 1.364
水平角测回互差6.00″
[12 empty] | 垂直角指标差互差8.00″ |  |  | 测站 | 点号 | 斜距 | 温度 | 气压 | 垂直角 | 仪器高 | 标高
[12 empty] | 垂直角测回互差5.00″ |  |  | C1-2 | D2 | 47.9854 | 27.8 | 929 | -24.2747 | 1.5 | 1.318
[12 empty] | 斜距测回互差3mm |  |  | C1-2 | D1 | 22.7374 | 27.8 | 928 | 10.3941 | 1.5 | 1.364