## 原记录
C2_1站外业观测手簿
观测日期：2024.06.24 |  |  |  | 天气：晴朗 |  | 成像：清晰 |  | 温度：12.0℃ |  | 气压：1013.25hPa
测站点：C2_1 |  |  | 后视点： |  | 开始时间：06:08:27 |  | 结束时间：06:09:49 |  |  | 仪器：TM60 0.5_891170
测回 | 目标点 | 盘位 | 水平盘读数 | 2C | 度盘方向值 | 归零方向值 | 竖盘读数 | i | 天顶角 | 斜距 | 备注
|  |  | (°′″) | ″ | (°′″) | (°′″) | (°′″) | ″ | (°′″) | m
1 | D2 | Ⅰ | 256.55336 | -4.0 | 256.55356 | 0.00000 | 76.11226 | -1.2 | 76.11238 | 22.351
|  | Ⅱ | 76.55375 |  |  |  | 283.483502 |  |  | 22.3511
| D3 | Ⅰ | 49.25411 | 1.8 | 49.25403 | 152.30047 | 102.41431 | -2.9 | 102.41460 | 37.1288
|  | Ⅱ | 229.25394 |  |  |  | 257.181114 |  |  | 37.1288
2 | D2 | Ⅰ | 256.55342 | -6.1 | 256.55373 | 0.00000 | 76.11219 | -0.7 | 76.11226 | 22.3512
|  | Ⅱ | 76.55403 |  |  |  | 283.483667 |  |  | 22.351
| D3 | Ⅰ | 49.25426 | 2.0 | 49.25416 | 152.30044 | 102.41420 | -2.9 | 102.41448 | 37.1288
|  | Ⅱ | 229.25406 |  |  |  | 257.181231 |  |  | 37.129
3 | D2 | Ⅰ | 256.55342 | -6.9 | 256.55376 | 0.00000 | 76.11218 | -1.2 | 76.11230 | 22.3512
|  | Ⅱ | 76.55411 |  |  |  | 283.483575 |  |  | 22.3513
| D3 | Ⅰ | 49.25450 | 3.2 | 49.25434 | 152.30057 | 102.41435 | -1.7 | 102.41452 | 37.1287
|  | Ⅱ | 229.25418 |  |  |  | 257.181310 |  |  | 37.1289
统计： 外业观测手簿 |  | C2_1站外业观测手簿
3测回统计结果
序号 | 目标点 |  | 水平方向均值 |  | 归零方向均值 | 天顶角均值 | 斜距 |  | 备注：限差控制
|  |  | (°′″) |  | (°′″) | (°′″) | m
1 | D2 |  |  |  | 0.00000 | 76.11231 | 22.3511 |  | 2C互差20.00″
2 | D3 |  |  |  | 152.30049 | 102.41453 | 37.1288 |  | 半测回归零差20.00″
水平角测回互差20.00″
垂直角指标差互差8.00″
垂直角测回互差8.00″
斜距测回互差15mm

## 测站及镜站信息
观测日期 | 2024.06.24
天气 | 晴朗
成像 | 清晰
开始时间：06:08:27 |  | 结束时间：06:09:49
测站点号 | C2-1
仪高 | 1.5 | 测站气压 | 928 | 测站温度 | 31.2
后视标高 | 1.318 | 镜站1气压 | 928 | 镜站1温度 | 31.2
前视标高 | 1.364 | 镜站2气压 | 928 | 镜站2温度 | 31.2
观测员 | 赵延岭

## 记录模板
徕卡TM50仪器外业观测手簿
观测日期： |  | 2024.06.24 |  | 天气： | 晴朗 | 成像： | 清晰 | 温度（℃): |  | 31.2 | 气压（hPa): |  | 928 | 观测员
C2-1 |  |  | 仪高(m)： | 1.5 | 开始时间：06:08:27 |  | 结束时间：06:09:49 |  |  | 仪器：TM60 0.5_891170 |  |  |  | 赵延岭
测回 | 目标点 | 盘位 | 水平盘读数 | 2C | 度盘方向值 | 归零方向值 | 竖盘读数 | i | 天顶角 | 斜距 | 镜站温度 | 镜站气压 | 镜站标高 | 备注
|  |  | (°′″) | ″ | (°′″) | (°′″) | (°′″) | ″ | (°′″) | m | （℃) | （hPa) | （m)
1 | D2 | Ⅰ |  |  |  |  | 76.11226 | -1.2 | 76.11238 | 22.351 | 31.2 | 928 | 1.318
|  | Ⅱ |  |  |  |  | 283.483502 |  |  | 22.3511
| D3 | Ⅰ |  |  |  |  | 102.41431 | -2.9 | 102.41460 | 37.1288 | 31.2 | 928 | 1.364
|  | Ⅱ |  |  |  |  | 257.181114 |  |  | 37.1288
2 | D2 | Ⅰ |  |  |  |  | 76.11219 | -0.7 | 76.11226 | 22.3512
|  | Ⅱ |  |  |  |  | 283.483667 |  |  | 22.351
| D3 | Ⅰ |  |  |  |  | 102.41420 | -2.9 | 102.41448 | 37.1288
|  | Ⅱ |  |  |  |  | 257.181231 |  |  | 37.129
3 | D2 | Ⅰ |  |  |  |  | 76.11218 | -1.2 | 76.11230 | 22.3512
|  | Ⅱ |  |  |  |  | 283.483575 |  |  | 22.3513
| D3 | Ⅰ |  |  |  |  | 102.41435 | -1.7 | 102.41452 | 37.1287
|  | Ⅱ |  |  |  |  | 257.181310 |  |  | 37.1289
4测回统计结果
序号 | 目标点 |  | 水平方向均值 |  | 归零方向均值 | 天顶角均值 | 垂直角 | 垂直角 | 斜距 | 仪高 | 标高 | 备注：限差控制
|  |  | (°′″) |  | (°′″) | (°′″) | (°) | (°′″) | m | m | m |  |  |  | 测站 | 点号 | 斜距 | 温度 |  | 气压 |  | 垂直角 | 仪器高 | 标高
1 | D2 |  |  |  |  | 76.11231 | 13.8102 | 13.4837 | 22.3511 | 1.5 | 1.318 | 2C互差9.00″ |  |  | C2-1 | D2 | 22.3511 | 31.2 | 31.2 | 928 | 928 | 13.4837 | 1.5 | 1.318
2 | D3 |  |  |  |  | 102.41453 | -12.6959 | -12.4145 | 37.1288 | 1.5 | 1.364 | 半测回归零差6.00″ |  |  | C2-1 | D3 | 37.1288 | 31.2 | 31.2 | 928 | 928 | -12.4145 | 1.5 | 1.364
水平角测回互差6.00″
[12 empty] | 垂直角指标差互差8.00″ |  |  | 测站 | 点号 | 斜距 | 温度 | 气压 | 垂直角 | 仪器高 | 标高
[12 empty] | 垂直角测回互差5.00″ |  |  | C2-1 | D2 | 22.3511 | 31.2 | 928 | 13.4837 | 1.5 | 1.318
[12 empty] | 斜距测回互差3mm |  |  | C2-1 | D3 | 37.1288 | 31.2 | 928 | -12.4145 | 1.5 | 1.364