## 原记录
C2_2站外业观测手簿
观测日期：2024.06.24 |  |  |  | 天气：晴朗 |  | 成像：清晰 |  | 温度：12.0℃ |  | 气压：1013.25hPa
测站点：C2_2 |  |  | 后视点： |  | 开始时间：06:12:58 |  | 结束时间：06:14:33 |  |  | 仪器：TM60 0.5_891170
测回 | 目标点 | 盘位 | 水平盘读数 | 2C | 度盘方向值 | 归零方向值 | 竖盘读数 | i | 天顶角 | 斜距 | 备注
|  |  | (°′″) | ″ | (°′″) | (°′″) | (°′″) | ″ | (°′″) | m
1 | D3 | Ⅰ | 55.44278 | 2.1 | 55.44267 | 0.00000 | 102.44053 | -1.5 | 102.44068 | 37.0502
|  | Ⅱ | 235.44256 |  |  |  | 257.155162 |  |  | 37.0502
| D2 | Ⅰ | 263.55263 | -3.8 | 263.55283 | 208.11016 | 76.18365 | 0.4 | 76.18360 | 22.5112
|  | Ⅱ | 83.55302 |  |  |  | 283.412439 |  |  | 22.5111
2 | D3 | Ⅰ | 55.44294 | 2.8 | 55.44280 | 0.00000 | 102.44068 | -0.4 | 102.44071 | 37.05
|  | Ⅱ | 235.44266 |  |  |  | 257.155251 |  |  | 37.0502
| D2 | Ⅰ | 263.55263 | -4.7 | 263.55286 | 208.11006 | 76.18359 | -0.1 | 76.18360 | 22.5112
|  | Ⅱ | 83.55309 |  |  |  | 283.412396 |  |  | 22.5111
3 | D3 | Ⅰ | 55.44309 | 4.5 | 55.44287 | 0.00000 | 102.44066 | -0.7 | 102.44073 | 37.0502
|  | Ⅱ | 235.44264 |  |  |  | 257.155198 |  |  | 37.0503
| D2 | Ⅰ | 263.55267 | -5.1 | 263.55293 | 208.11006 | 76.18364 | 0.7 | 76.18357 | 22.5111
|  | Ⅱ | 83.55319 |  |  |  | 283.412502 |  |  | 22.5113
统计： 外业观测手簿 |  | C2_2站外业观测手簿
3测回统计结果
序号 | 目标点 |  | 水平方向均值 |  | 归零方向均值 | 天顶角均值 | 斜距 |  | 备注：限差控制
|  |  | (°′″) |  | (°′″) | (°′″) | m
1 | D3 |  |  |  | 0.00000 | 102.44071 | 37.0502 |  | 2C互差20.00″
2 | D2 |  |  |  | 208.11009 | 76.18359 | 22.5112 |  | 半测回归零差20.00″
水平角测回互差20.00″
垂直角指标差互差8.00″
垂直角测回互差8.00″
斜距测回互差15mm

## 测站及镜站信息
观测日期 | 2024.06.24
天气 | 晴朗
成像 | 清晰
开始时间：06:12:58 |  | 结束时间：06:14:33
测站点号 | C2-2
仪高 | 1.5 | 测站气压 | 928 | 测站温度 | 31.2
后视标高 | 1.364 | 镜站1气压 | 928 | 镜站1温度 | 31.2
前视标高 | 1.318 | 镜站2气压 | 928 | 镜站2温度 | 31.2
观测员 | 赵延岭

## 记录模板
徕卡TM50仪器外业观测手簿
观测日期： |  | 2024.06.24 |  | 天气： | 晴朗 | 成像： | 清晰 | 温度（℃): |  | 31.2 | 气压（hPa): |  | 928 | 观测员
C2-2 |  |  | 仪高(m)： | 1.5 | 开始时间：06:12:58 |  | 结束时间：06:14:33 |  |  | 仪器：TM60 0.5_891170 |  |  |  | 赵延岭
测回 | 目标点 | 盘位 | 水平盘读数 | 2C | 度盘方向值 | 归零方向值 | 竖盘读数 | i | 天顶角 | 斜距 | 镜站温度 | 镜站气压 | 镜站标高 | 备注
|  |  | (°′″) | ″ | (°′″) | (°′″) | (°′″) | ″ | (°′″) | m | （℃) | （hPa) | （m)
1 | D3 | Ⅰ |  |  |  |  | 102.44053 | -1.5 | 102.44068 | 37.0502 | 31.2 | 928 | 1.364
|  | Ⅱ |  |  |  |  | 257.155162 |  |  | 37.0502
| D2 | Ⅰ |  |  |  |  | 76.18365 | 0.4 | 76.18360 | 22.5112 | 31.2 | 928 | 1.318
|  | Ⅱ |  |  |  |  | 283.412439 |  |  | 22.5111
2 | D3 | Ⅰ |  |  |  |  | 102.44068 | -0.4 | 102.44071 | 37.05
|  | Ⅱ |  |  |  |  | 257.155251 |  |  | 37.0502
| D2 | Ⅰ |  |  |  |  | 76.18359 | -0.1 | 76.18360 | 22.5112
|  | Ⅱ |  |  |  |  | 283.412396 |  |  | 22.5111
3 | D3 | Ⅰ |  |  |  |  | 102.44066 | -0.7 | 102.44073 | 37.0502
|  | Ⅱ |  |  |  |  | 257.155198 |  |  | 37.0503
| D2 | Ⅰ |  |  |  |  | 76.18364 | 0.7 | 76.18357 | 22.5111
|  | Ⅱ |  |  |  |  | 283.412502 |  |  | 22.5113
4测回统计结果
序号 | 目标点 |  | 水平方向均值 |  | 归零方向均值 | 天顶角均值 | 垂直角 | 垂直角 | 斜距 | 仪高 | 标高 | 备注：限差控制
|  |  | (°′″) |  | (°′″) | (°′″) | (°) | (°′″) | m | m | m |  |  |  | 测站 | 点号 | 斜距 | 温度 |  | 气压 |  | 垂直角 | 仪器高 | 标高
1 | D3 |  |  |  |  | 102.44071 | -12.7353 | -12.4407 | 37.0502 | 1.5 | 1.364 | 2C互差9.00″ |  |  | C2-2 | D3 | 37.0502 | 31.2 | 31.2 | 928 | 928 | -12.4407 | 1.5 | 1.364
2 | D2 |  |  |  |  | 76.18359 | 13.69 | 13.4124 | 22.5112 | 1.5 | 1.318 | 半测回归零差6.00″ |  |  | C2-2 | D2 | 22.5112 | 31.2 | 31.2 | 928 | 928 | 13.4124 | 1.5 | 1.318
水平角测回互差6.00″
[12 empty] | 垂直角指标差互差8.00″ |  |  | 测站 | 点号 | 斜距 | 温度 | 气压 | 垂直角 | 仪器高 | 标高
[12 empty] | 垂直角测回互差5.00″ |  |  | C2-2 | D3 | 37.0502 | 31.2 | 928 | -12.4407 | 1.5 | 1.364
[12 empty] | 斜距测回互差3mm |  |  | C2-2 | D2 | 22.5112 | 31.2 | 928 | 13.4124 | 1.5 | 1.318