## 原记录
C2_3站外业观测手簿
观测日期：2024.06.24 |  |  |  | 天气：晴朗 |  | 成像：清晰 |  | 温度：12.0℃ |  | 气压：1013.25hPa
测站点：C2_3 |  |  | 后视点： |  | 开始时间：06:17:33 |  | 结束时间：06:19:06 |  |  | 仪器：TM60 0.5_891170
测回 | 目标点 | 盘位 | 水平盘读数 | 2C | 度盘方向值 | 归零方向值 | 竖盘读数 | i | 天顶角 | 斜距 | 备注
|  |  | (°′″) | ″ | (°′″) | (°′″) | (°′″) | ″ | (°′″) | m
1 | D3 | Ⅰ | 48.20457 | 5.9 | 48.20427 | 0.00000 | 102.42308 | -1.8 | 102.42326 | 36.654
|  | Ⅱ | 228.20398 |  |  |  | 257.172566 |  |  | 36.6541
| D2 | Ⅰ | 255.33360 | -3.7 | 255.33379 | 207.12551 | 76.13192 | -0.4 | 76.13195 | 22.8065
|  | Ⅱ | 75.33397 |  |  |  | 283.464013 |  |  | 22.8065
2 | D3 | Ⅰ | 48.20461 | 6.0 | 48.20431 | 0.00000 | 102.42325 | -0.4 | 102.42328 | 36.654
|  | Ⅱ | 228.20401 |  |  |  | 257.172682 |  |  | 36.654
| D2 | Ⅰ | 255.33341 | -2.9 | 255.33356 | 207.12525 | 76.13194 | -1.0 | 76.13204 | 22.8062
|  | Ⅱ | 75.33371 |  |  |  | 283.463866 |  |  | 22.8065
3 | D3 | Ⅰ | 48.20442 | 5.2 | 48.20416 | 0.00000 | 102.42320 | -0.5 | 102.42325 | 36.6542
|  | Ⅱ | 228.20390 |  |  |  | 257.172707 |  |  | 36.6541
| D2 | Ⅰ | 255.33332 | -3.0 | 255.33347 | 207.12531 | 76.13198 | -0.4 | 76.13202 | 22.8064
|  | Ⅱ | 75.33362 |  |  |  | 283.463936 |  |  | 22.8066
统计： 外业观测手簿 |  | C2_3站外业观测手簿
3测回统计结果
序号 | 目标点 |  | 水平方向均值 |  | 归零方向均值 | 天顶角均值 | 斜距 |  | 备注：限差控制
|  |  | (°′″) |  | (°′″) | (°′″) | m
1 | D3 |  |  |  | 0.00000 | 102.42326 | 36.6541 |  | 2C互差20.00″
2 | D2 |  |  |  | 207.12536 | 76.13200 | 22.8065 |  | 半测回归零差20.00″
水平角测回互差20.00″
垂直角指标差互差8.00″
垂直角测回互差8.00″
斜距测回互差15mm

## 测站及镜站信息
观测日期 | 2024.06.24
天气 | 晴朗
成像 | 清晰
开始时间：06:17:33 |  | 结束时间：06:19:06
测站点号 | C2-3
仪高 | 1.5 | 测站气压 | 928 | 测站温度 | 31.2
后视标高 | 1.364 | 镜站1气压 | 928 | 镜站1温度 | 31.2
前视标高 | 1.318 | 镜站2气压 | 928 | 镜站2温度 | 31.2
观测员 | 赵延岭

## 记录模板
徕卡TM50仪器外业观测手簿
观测日期： |  | 2024.06.24 |  | 天气： | 晴朗 | 成像： | 清晰 | 温度（℃): |  | 31.2 | 气压（hPa): |  | 928 | 观测员
C2-3 |  |  | 仪高(m)： | 1.5 | 开始时间：06:17:33 |  | 结束时间：06:19:06 |  |  | 仪器：TM60 0.5_891170 |  |  |  | 赵延岭
测回 | 目标点 | 盘位 | 水平盘读数 | 2C | 度盘方向值 | 归零方向值 | 竖盘读数 | i | 天顶角 | 斜距 | 镜站温度 | 镜站气压 | 镜站标高 | 备注
|  |  | (°′″) | ″ | (°′″) | (°′″) | (°′″) | ″ | (°′″) | m | （℃) | （hPa) | （m)
1 | D3 | Ⅰ |  |  |  |  | 102.42308 | -1.8 | 102.42326 | 36.654 | 31.2 | 928 | 1.364
|  | Ⅱ |  |  |  |  | 257.172566 |  |  | 36.6541
| D2 | Ⅰ |  |  |  |  | 76.13192 | -0.4 | 76.13195 | 22.8065 | 31.2 | 928 | 1.318
|  | Ⅱ |  |  |  |  | 283.464013 |  |  | 22.8065
2 | D3 | Ⅰ |  |  |  |  | 102.42325 | -0.4 | 102.42328 | 36.654
|  | Ⅱ |  |  |  |  | 257.172682 |  |  | 36.654
| D2 | Ⅰ |  |  |  |  | 76.13194 | -1.0 | 76.13204 | 22.8062
|  | Ⅱ |  |  |  |  | 283.463866 |  |  | 22.8065
3 | D3 | Ⅰ |  |  |  |  | 102.42320 | -0.5 | 102.42325 | 36.6542
|  | Ⅱ |  |  |  |  | 257.172707 |  |  | 36.6541
| D2 | Ⅰ |  |  |  |  | 76.13198 | -0.4 | 76.13202 | 22.8064
|  | Ⅱ |  |  |  |  | 283.463936 |  |  | 22.8066
4测回统计结果
序号 | 目标点 |  | 水平方向均值 |  | 归零方向均值 | 天顶角均值 | 垂直角 | 垂直角 | 斜距 | 仪高 | 标高 | 备注：限差控制
|  |  | (°′″) |  | (°′″) | (°′″) | (°) | (°′″) | m | m | m |  |  |  | 测站 | 点号 | 斜距 | 温度 |  | 气压 |  | 垂直角 | 仪器高 | 标高
1 | D3 |  |  |  |  | 102.42326 | -12.7091 | -12.4233 | 36.6541 | 1.5 | 1.364 | 2C互差9.00″ |  |  | C2-3 | D3 | 36.6541 | 31.2 | 31.2 | 928 | 928 | -12.4233 | 1.5 | 1.364
2 | D2 |  |  |  |  | 76.13200 | 13.7778 | 13.464 | 22.8065 | 1.5 | 1.318 | 半测回归零差6.00″ |  |  | C2-3 | D2 | 22.8065 | 31.2 | 31.2 | 928 | 928 | 13.464 | 1.5 | 1.318
水平角测回互差6.00″
[12 empty] | 垂直角指标差互差8.00″ |  |  | 测站 | 点号 | 斜距 | 温度 | 气压 | 垂直角 | 仪器高 | 标高
[12 empty] | 垂直角测回互差5.00″ |  |  | C2-3 | D3 | 36.6541 | 31.2 | 928 | -12.4233 | 1.5 | 1.364
[12 empty] | 斜距测回互差3mm |  |  | C2-3 | D2 | 22.8065 | 31.2 | 928 | 13.464 | 1.5 | 1.318