## 原记录
C2_4站外业观测手簿
观测日期：2024.06.24 |  |  |  | 天气：晴朗 |  | 成像：清晰 |  | 温度：12.0℃ |  | 气压：1013.25hPa
测站点：C2_4 |  |  | 后视点： |  | 开始时间：06:22:38 |  | 结束时间：06:23:59 |  |  | 仪器：TM60 0.5_891170
测回 | 目标点 | 盘位 | 水平盘读数 | 2C | 度盘方向值 | 归零方向值 | 竖盘读数 | i | 天顶角 | 斜距 | 备注
|  |  | (°′″) | ″ | (°′″) | (°′″) | (°′″) | ″ | (°′″) | m
1 | D2 | Ⅰ | 257.14127 | -2.7 | 257.14141 | 0.00000 | 76.10295 | -1.2 | 76.10307 | 22.9407
|  | Ⅱ | 77.14155 |  |  |  | 283.492809 |  |  | 22.9409
| D3 | Ⅰ | 50.24505 | 4.9 | 50.24481 | 153.10340 | 102.41209 | -1.4 | 102.41223 | 36.48
|  | Ⅱ | 230.24456 |  |  |  | 257.183624 |  |  | 36.48
2 | D2 | Ⅰ | 257.14124 | -2.9 | 257.14138 | 0.00000 | 76.10293 | -1.9 | 76.10312 | 22.9408
|  | Ⅱ | 77.14152 |  |  |  | 283.492686 |  |  | 22.941
| D3 | Ⅰ | 50.24508 | 6.2 | 50.24477 | 153.10339 | 102.41220 | -1.3 | 102.41233 | 36.48
|  | Ⅱ | 230.24447 |  |  |  | 257.183541 |  |  | 36.4801
3 | D2 | Ⅰ | 257.14128 | -3.0 | 257.14143 | 0.00000 | 76.10305 | -0.5 | 76.10310 | 22.9409
|  | Ⅱ | 77.14158 |  |  |  | 283.492847 |  |  | 22.9408
| D3 | Ⅰ | 50.24511 | 6.1 | 50.24481 | 153.10338 | 102.41206 | -1.1 | 102.41217 | 36.48
|  | Ⅱ | 230.24450 |  |  |  | 257.183714 |  |  | 36.4802
统计： 外业观测手簿 |  | C2_4站外业观测手簿
3测回统计结果
序号 | 目标点 |  | 水平方向均值 |  | 归零方向均值 | 天顶角均值 | 斜距 |  | 备注：限差控制
|  |  | (°′″) |  | (°′″) | (°′″) | m
1 | D2 |  |  |  | 0.00000 | 76.10310 | 22.9408 |  | 2C互差20.00″
2 | D3 |  |  |  | 153.10339 | 102.41225 | 36.4801 |  | 半测回归零差20.00″
水平角测回互差20.00″
垂直角指标差互差8.00″
垂直角测回互差8.00″
斜距测回互差15mm

## 测站及镜站信息
观测日期 | 2024.06.24
天气 | 晴朗
成像 | 清晰
开始时间：06:22:38 |  | 结束时间：06:23:59
测站点号 | C2-4
仪高 | 1.5 | 测站气压 | 928 | 测站温度 | 31.2
后视标高 | 1.318 | 镜站1气压 | 928 | 镜站1温度 | 31.2
前视标高 | 1.364 | 镜站2气压 | 928 | 镜站2温度 | 31.2
观测员 | 赵延岭

## 记录模板
徕卡TM50仪器外业观测手簿
观测日期： |  | 2024.06.24 |  | 天气： | 晴朗 | 成像： | 清晰 | 温度（℃): |  | 31.2 | 气压（hPa): |  | 928 | 观测员
C2-4 |  |  | 仪高(m)： | 1.5 | 开始时间：06:22:38 |  | 结束时间：06:23:59 |  |  | 仪器：TM60 0.5_891170 |  |  |  | 赵延岭
测回 | 目标点 | 盘位 | 水平盘读数 | 2C | 度盘方向值 | 归零方向值 | 竖盘读数 | i | 天顶角 | 斜距 | 镜站温度 | 镜站气压 | 镜站标高 | 备注
|  |  | (°′″) | ″ | (°′″) | (°′″) | (°′″) | ″ | (°′″) | m | （℃) | （hPa) | （m)
1 | D2 | Ⅰ |  |  |  |  | 76.10295 | -1.2 | 76.10307 | 22.9407 | 31.2 | 928 | 1.318
|  | Ⅱ |  |  |  |  | 283.492809 |  |  | 22.9409
| D3 | Ⅰ |  |  |  |  | 102.41209 | -1.4 | 102.41223 | 36.48 | 31.2 | 928 | 1.364
|  | Ⅱ |  |  |  |  | 257.183624 |  |  | 36.48
2 | D2 | Ⅰ |  |  |  |  | 76.10293 | -1.9 | 76.10312 | 22.9408
|  | Ⅱ |  |  |  |  | 283.492686 |  |  | 22.941
| D3 | Ⅰ |  |  |  |  | 102.41220 | -1.3 | 102.41233 | 36.48
|  | Ⅱ |  |  |  |  | 257.183541 |  |  | 36.4801
3 | D2 | Ⅰ |  |  |  |  | 76.10305 | -0.5 | 76.10310 | 22.9409
|  | Ⅱ |  |  |  |  | 283.492847 |  |  | 22.9408
| D3 | Ⅰ |  |  |  |  | 102.41206 | -1.1 | 102.41217 | 36.48
|  | Ⅱ |  |  |  |  | 257.183714 |  |  | 36.4802
4测回统计结果
序号 | 目标点 |  | 水平方向均值 |  | 归零方向均值 | 天顶角均值 | 垂直角 | 垂直角 | 斜距 | 仪高 | 标高 | 备注：限差控制
|  |  | (°′″) |  | (°′″) | (°′″) | (°) | (°′″) | m | m | m |  |  |  | 测站 | 点号 | 斜距 | 温度 |  | 气压 |  | 垂直角 | 仪器高 | 标高
1 | D2 |  |  |  |  | 76.10310 | 13.8247 | 13.4929 | 22.9408 | 1.5 | 1.318 | 2C互差9.00″ |  |  | C2-4 | D2 | 22.9408 | 31.2 | 31.2 | 928 | 928 | 13.4929 | 1.5 | 1.318
2 | D3 |  |  |  |  | 102.41225 | -12.6896 | -12.4123 | 36.4801 | 1.5 | 1.364 | 半测回归零差6.00″ |  |  | C2-4 | D3 | 36.4801 | 31.2 | 31.2 | 928 | 928 | -12.4123 | 1.5 | 1.364
水平角测回互差6.00″
[12 empty] | 垂直角指标差互差8.00″ |  |  | 测站 | 点号 | 斜距 | 温度 | 气压 | 垂直角 | 仪器高 | 标高
[12 empty] | 垂直角测回互差5.00″ |  |  | C2-4 | D2 | 22.9408 | 31.2 | 928 | 13.4929 | 1.5 | 1.318
[12 empty] | 斜距测回互差3mm |  |  | C2-4 | D3 | 36.4801 | 31.2 | 928 | -12.4123 | 1.5 | 1.364