## 原记录
C3_2站外业观测手簿
观测日期：2024.06.24 |  |  |  | 天气：晴朗 |  | 成像：清晰 |  | 温度：12.0℃ |  | 气压：1013.25hPa
测站点：C3_2 |  |  | 后视点： |  | 开始时间：06:37:26 |  | 结束时间：06:38:58 |  |  | 仪器：TM60 0.5_891170
测回 | 目标点 | 盘位 | 水平盘读数 | 2C | 度盘方向值 | 归零方向值 | 竖盘读数 | i | 天顶角 | 斜距 | 备注
|  |  | (°′″) | ″ | (°′″) | (°′″) | (°′″) | ″ | (°′″) | m
1 | D4 | Ⅰ | 266.41047 | 6.1 | 266.41016 | 0.00000 | 103.49401 | -1.8 | 103.49419 | 35.48
|  | Ⅱ | 86.40585 |  |  |  | 256.101630 |  |  | 35.4802
| D3 | Ⅰ | 109.21499 | -2.0 | 109.21509 | 202.40493 | 80.30195 | -3.0 | 80.30225 | 28.5129
|  | Ⅱ | 289.21519 |  |  |  | 279.293455 |  |  | 28.5127
2 | D4 | Ⅰ | 266.41072 | 6.0 | 266.41041 | 0.00000 | 103.49414 | -0.7 | 103.49421 | 35.4804
|  | Ⅱ | 86.41011 |  |  |  | 256.101715 |  |  | 35.4802
| D3 | Ⅰ | 109.21512 | -2.6 | 109.21525 | 202.40483 | 80.30188 | -3.4 | 80.30222 | 28.5127
|  | Ⅱ | 289.21538 |  |  |  | 279.293433 |  |  | 28.5129
3 | D4 | Ⅰ | 266.41078 | 5.3 | 266.41051 | 0.00000 | 103.49394 | -1.6 | 103.49410 | 35.4802
|  | Ⅱ | 86.41025 |  |  |  | 256.101735 |  |  | 35.4802
| D3 | Ⅰ | 109.21523 | -1.6 | 109.21531 | 202.40480 | 80.30199 | -3.0 | 80.30229 | 28.5127
|  | Ⅱ | 289.21539 |  |  |  | 279.293405 |  |  | 28.5128
统计： 外业观测手簿 |  | C3_2站外业观测手簿
3测回统计结果
序号 | 目标点 |  | 水平方向均值 |  | 归零方向均值 | 天顶角均值 | 斜距 |  | 备注：限差控制
|  |  | (°′″) |  | (°′″) | (°′″) | m
1 | D4 |  |  |  | 0.00000 | 103.49417 | 35.4802 |  | 2C互差20.00″
2 | D3 |  |  |  | 202.40485 | 80.30225 | 28.5128 |  | 半测回归零差20.00″
水平角测回互差20.00″
垂直角指标差互差8.00″
垂直角测回互差8.00″
斜距测回互差15mm

## 测站及镜站信息
观测日期 | 2024.06.24
天气 | 晴朗
成像 | 清晰
开始时间：06:37:26 |  | 结束时间：06:38:58
测站点号 | C3-2
仪高 | 1.5 | 测站气压 | 929 | 测站温度 | 28.8
后视标高 | 1.318 | 镜站1气压 | 929 | 镜站1温度 | 28.8
前视标高 | 1.364 | 镜站2气压 | 929 | 镜站2温度 | 28.8
观测员 | 赵延岭

## 记录模板
徕卡TM50仪器外业观测手簿
观测日期： |  | 2024.06.24 |  | 天气： | 晴朗 | 成像： | 清晰 | 温度（℃): |  | 28.8 | 气压（hPa): |  | 929 | 观测员
C3-2 |  |  | 仪高(m)： | 1.5 | 开始时间：06:37:26 |  | 结束时间：06:38:58 |  |  | 仪器：TM60 0.5_891170 |  |  |  | 赵延岭
测回 | 目标点 | 盘位 | 水平盘读数 | 2C | 度盘方向值 | 归零方向值 | 竖盘读数 | i | 天顶角 | 斜距 | 镜站温度 | 镜站气压 | 镜站标高 | 备注
|  |  | (°′″) | ″ | (°′″) | (°′″) | (°′″) | ″ | (°′″) | m | （℃) | （hPa) | （m)
1 | D4 | Ⅰ |  |  |  |  | 103.49401 | -1.8 | 103.49419 | 35.48 | 28.8 | 929 | 1.318
|  | Ⅱ |  |  |  |  | 256.101630 |  |  | 35.4802
| D3 | Ⅰ |  |  |  |  | 80.30195 | -3.0 | 80.30225 | 28.5129 | 28.8 | 929 | 1.364
|  | Ⅱ |  |  |  |  | 279.293455 |  |  | 28.5127
2 | D4 | Ⅰ |  |  |  |  | 103.49414 | -0.7 | 103.49421 | 35.4804
|  | Ⅱ |  |  |  |  | 256.101715 |  |  | 35.4802
| D3 | Ⅰ |  |  |  |  | 80.30188 | -3.4 | 80.30222 | 28.5127
|  | Ⅱ |  |  |  |  | 279.293433 |  |  | 28.5129
3 | D4 | Ⅰ |  |  |  |  | 103.49394 | -1.6 | 103.49410 | 35.4802
|  | Ⅱ |  |  |  |  | 256.101735 |  |  | 35.4802
| D3 | Ⅰ |  |  |  |  | 80.30199 | -3.0 | 80.30229 | 28.5127
|  | Ⅱ |  |  |  |  | 279.293405 |  |  | 28.5128
4测回统计结果
序号 | 目标点 |  | 水平方向均值 |  | 归零方向均值 | 天顶角均值 | 垂直角 | 垂直角 | 斜距 | 仪高 | 标高 | 备注：限差控制
|  |  | (°′″) |  | (°′″) | (°′″) | (°) | (°′″) | m | m | m |  |  |  | 测站 | 点号 | 斜距 | 温度 |  | 气压 |  | 垂直角 | 仪器高 | 标高
1 | D4 |  |  |  |  | 103.49417 | -13.8283 | -13.4942 | 35.4802 | 1.5 | 1.318 | 2C互差9.00″ |  |  | C3-2 | D4 | 35.4802 | 28.8 | 28.8 | 929 | 929 | -13.4942 | 1.5 | 1.318
2 | D3 |  |  |  |  | 80.30225 | 9.4937 | 9.2937 | 28.5128 | 1.5 | 1.364 | 半测回归零差6.00″ |  |  | C3-2 | D3 | 28.5128 | 28.8 | 28.8 | 929 | 929 | 9.2937 | 1.5 | 1.364
水平角测回互差6.00″
[12 empty] | 垂直角指标差互差8.00″ |  |  | 测站 | 点号 | 斜距 | 温度 | 气压 | 垂直角 | 仪器高 | 标高
[12 empty] | 垂直角测回互差5.00″ |  |  | C3-2 | D4 | 35.4802 | 28.8 | 929 | -13.4942 | 1.5 | 1.318
[12 empty] | 斜距测回互差3mm |  |  | C3-2 | D3 | 28.5128 | 28.8 | 929 | 9.2937 | 1.5 | 1.364