## 原记录
C3_3站外业观测手簿
观测日期：2024.06.24 |  |  |  | 天气：晴朗 |  | 成像：清晰 |  | 温度：12.0℃ |  | 气压：1013.25hPa
测站点：C3_3 |  |  | 后视点： |  | 开始时间：06:42:58 |  | 结束时间：06:44:31 |  |  | 仪器：TM60 0.5_891170
测回 | 目标点 | 盘位 | 水平盘读数 | 2C | 度盘方向值 | 归零方向值 | 竖盘读数 | i | 天顶角 | 斜距 | 备注
|  |  | (°′″) | ″ | (°′″) | (°′″) | (°′″) | ″ | (°′″) | m
1 | D4 | Ⅰ | 243.14591 | 7.7 | 243.14552 | 0.00000 | 103.55450 | -1.4 | 103.55464 | 35.3987
|  | Ⅱ | 63.14513 |  |  |  | 256.041221 |  |  | 35.3987
| D3 | Ⅰ | 85.02094 | -2.0 | 85.02103 | 201.47151 | 80.35153 | -2.2 | 80.35175 | 28.5062
|  | Ⅱ | 265.02113 |  |  |  | 279.244026 |  |  | 28.506
2 | D4 | Ⅰ | 243.14599 | 9.3 | 243.14553 | 0.00000 | 103.55464 | -1.0 | 103.55474 | 35.3986
|  | Ⅱ | 63.14506 |  |  |  | 256.041153 |  |  | 35.3987
| D3 | Ⅰ | 85.02075 | -2.9 | 85.02090 | 201.47137 | 80.35153 | -2.4 | 80.35177 | 28.5059
|  | Ⅱ | 265.02104 |  |  |  | 279.243994 |  |  | 28.506
3 | D4 | Ⅰ | 243.14574 | 7.9 | 243.14535 | 0.00000 | 103.55456 | -1.9 | 103.55475 | 35.3985
|  | Ⅱ | 63.14496 |  |  |  | 256.041069 |  |  | 35.3987
| D3 | Ⅰ | 85.02064 | -1.9 | 85.02074 | 201.47139 | 80.35164 | -2.2 | 80.35186 | 28.5059
|  | Ⅱ | 265.02084 |  |  |  | 279.243926 |  |  | 28.5061
统计： 外业观测手簿 |  | C3_3站外业观测手簿
3测回统计结果
序号 | 目标点 |  | 水平方向均值 |  | 归零方向均值 | 天顶角均值 | 斜距 |  | 备注：限差控制
|  |  | (°′″) |  | (°′″) | (°′″) | m
1 | D4 |  |  |  | 0.00000 | 103.55471 | 35.3986 |  | 2C互差20.00″
2 | D3 |  |  |  | 201.47143 | 80.35179 | 28.506 |  | 半测回归零差20.00″
水平角测回互差20.00″
垂直角指标差互差8.00″
垂直角测回互差8.00″
斜距测回互差15mm

## 测站及镜站信息
观测日期 | 2024.06.24
天气 | 晴朗
成像 | 清晰
开始时间：06:42:58 |  | 结束时间：06:44:31
测站点号 | C3-3
仪高 | 1.5 | 测站气压 | 929 | 测站温度 | 28.8
后视标高 | 1.318 | 镜站1气压 | 929 | 镜站1温度 | 28.8
前视标高 | 1.364 | 镜站2气压 | 929 | 镜站2温度 | 28.8
观测员 | 赵延岭

## 记录模板
徕卡TM50仪器外业观测手簿
观测日期： |  | 2024.06.24 |  | 天气： | 晴朗 | 成像： | 清晰 | 温度（℃): |  | 28.8 | 气压（hPa): |  | 929 | 观测员
C3-3 |  |  | 仪高(m)： | 1.5 | 开始时间：06:42:58 |  | 结束时间：06:44:31 |  |  | 仪器：TM60 0.5_891170 |  |  |  | 赵延岭
测回 | 目标点 | 盘位 | 水平盘读数 | 2C | 度盘方向值 | 归零方向值 | 竖盘读数 | i | 天顶角 | 斜距 | 镜站温度 | 镜站气压 | 镜站标高 | 备注
|  |  | (°′″) | ″ | (°′″) | (°′″) | (°′″) | ″ | (°′″) | m | （℃) | （hPa) | （m)
1 | D4 | Ⅰ |  |  |  |  | 103.55450 | -1.4 | 103.55464 | 35.3987 | 28.8 | 929 | 1.318
|  | Ⅱ |  |  |  |  | 256.041221 |  |  | 35.3987
| D3 | Ⅰ |  |  |  |  | 80.35153 | -2.2 | 80.35175 | 28.5062 | 28.8 | 929 | 1.364
|  | Ⅱ |  |  |  |  | 279.244026 |  |  | 28.506
2 | D4 | Ⅰ |  |  |  |  | 103.55464 | -1.0 | 103.55474 | 35.3986
|  | Ⅱ |  |  |  |  | 256.041153 |  |  | 35.3987
| D3 | Ⅰ |  |  |  |  | 80.35153 | -2.4 | 80.35177 | 28.5059
|  | Ⅱ |  |  |  |  | 279.243994 |  |  | 28.506
3 | D4 | Ⅰ |  |  |  |  | 103.55456 | -1.9 | 103.55475 | 35.3985
|  | Ⅱ |  |  |  |  | 256.041069 |  |  | 35.3987
| D3 | Ⅰ |  |  |  |  | 80.35164 | -2.2 | 80.35186 | 28.5059
|  | Ⅱ |  |  |  |  | 279.243926 |  |  | 28.5061
4测回统计结果
序号 | 目标点 |  | 水平方向均值 |  | 归零方向均值 | 天顶角均值 | 垂直角 | 垂直角 | 斜距 | 仪高 | 标高 | 备注：限差控制
|  |  | (°′″) |  | (°′″) | (°′″) | (°) | (°′″) | m | m | m |  |  |  | 测站 | 点号 | 斜距 | 温度 |  | 气压 |  | 垂直角 | 仪器高 | 标高
1 | D4 |  |  |  |  | 103.55471 | -13.9298 | -13.5547 | 35.3986 | 1.5 | 1.318 | 2C互差9.00″ |  |  | C3-3 | D4 | 35.3986 | 28.8 | 28.8 | 929 | 929 | -13.5547 | 1.5 | 1.318
2 | D3 |  |  |  |  | 80.35179 | 9.4117 | 9.2442 | 28.506 | 1.5 | 1.364 | 半测回归零差6.00″ |  |  | C3-3 | D3 | 28.506 | 28.8 | 28.8 | 929 | 929 | 9.2442 | 1.5 | 1.364
水平角测回互差6.00″
[12 empty] | 垂直角指标差互差8.00″ |  |  | 测站 | 点号 | 斜距 | 温度 | 气压 | 垂直角 | 仪器高 | 标高
[12 empty] | 垂直角测回互差5.00″ |  |  | C3-3 | D4 | 35.3986 | 28.8 | 929 | -13.5547 | 1.5 | 1.318
[12 empty] | 斜距测回互差3mm |  |  | C3-3 | D3 | 28.506 | 28.8 | 929 | 9.2442 | 1.5 | 1.364