## 原记录
C3_4站外业观测手簿
观测日期：2024.06.24 |  |  |  | 天气：晴朗 |  | 成像：清晰 |  | 温度：12.0℃ |  | 气压：1013.25hPa
测站点：C3_4 |  |  | 后视点： |  | 开始时间：06:47:53 |  | 结束时间：06:49:16 |  |  | 仪器：TM60 0.5_891170
测回 | 目标点 | 盘位 | 水平盘读数 | 2C | 度盘方向值 | 归零方向值 | 竖盘读数 | i | 天顶角 | 斜距 | 备注
|  |  | (°′″) | ″ | (°′″) | (°′″) | (°′″) | ″ | (°′″) | m
1 | D3 | Ⅰ | 91.34022 | -0.7 | 91.34025 | 0.00000 | 80.30059 | -2.3 | 80.30082 | 28.481
|  | Ⅱ | 271.34029 |  |  |  | 279.294957 |  |  | 28.4812
| D4 | Ⅰ | 249.25266 | 6.0 | 249.25236 | 157.51211 | 103.50360 | -0.6 | 103.50366 | 35.456
|  | Ⅱ | 69.25206 |  |  |  | 256.092282 |  |  | 35.456
2 | D3 | Ⅰ | 91.34022 | -1.2 | 91.34028 | 0.00000 | 80.30057 | -2.2 | 80.30078 | 28.481
|  | Ⅱ | 271.34034 |  |  |  | 279.294999 |  |  | 28.4812
| D4 | Ⅰ | 249.25265 | 5.0 | 249.25240 | 157.51212 | 103.50354 | -1.2 | 103.50366 | 35.456
|  | Ⅱ | 69.25215 |  |  |  | 256.092220 |  |  | 35.456
3 | D3 | Ⅰ | 91.34003 | -1.9 | 91.34013 | 0.00000 | 80.30066 | -1.5 | 80.30081 | 28.4812
|  | Ⅱ | 271.34022 |  |  |  | 279.295040 |  |  | 28.4811
| D4 | Ⅰ | 249.25273 | 5.7 | 249.25244 | 157.51232 | 103.50360 | -0.6 | 103.50366 | 35.456
|  | Ⅱ | 69.25215 |  |  |  | 256.092281 |  |  | 35.456
统计： 外业观测手簿 |  | C3_4站外业观测手簿
3测回统计结果
序号 | 目标点 |  | 水平方向均值 |  | 归零方向均值 | 天顶角均值 | 斜距 |  | 备注：限差控制
|  |  | (°′″) |  | (°′″) | (°′″) | m
1 | D3 |  |  |  | 0.00000 | 80.30080 | 28.4811 |  | 2C互差20.00″
2 | D4 |  |  |  | 157.51218 | 103.50366 | 35.456 |  | 半测回归零差20.00″
水平角测回互差20.00″
垂直角指标差互差8.00″
垂直角测回互差8.00″
斜距测回互差15mm

## 测站及镜站信息
观测日期 | 2024.06.24
天气 | 晴朗
成像 | 清晰
开始时间：06:47:53 |  | 结束时间：06:49:16
测站点号 | C3-4
仪高 | 1.5 | 测站气压 | 929 | 测站温度 | 28.8
后视标高 | 1.364 | 镜站1气压 | 929 | 镜站1温度 | 28.8
前视标高 | 1.318 | 镜站2气压 | 929 | 镜站2温度 | 28.8
观测员 | 赵延岭

## 记录模板
徕卡TM50仪器外业观测手簿
观测日期： |  | 2024.06.24 |  | 天气： | 晴朗 | 成像： | 清晰 | 温度（℃): |  | 28.8 | 气压（hPa): |  | 929 | 观测员
C3-4 |  |  | 仪高(m)： | 1.5 | 开始时间：06:47:53 |  | 结束时间：06:49:16 |  |  | 仪器：TM60 0.5_891170 |  |  |  | 赵延岭
测回 | 目标点 | 盘位 | 水平盘读数 | 2C | 度盘方向值 | 归零方向值 | 竖盘读数 | i | 天顶角 | 斜距 | 镜站温度 | 镜站气压 | 镜站标高 | 备注
|  |  | (°′″) | ″ | (°′″) | (°′″) | (°′″) | ″ | (°′″) | m | （℃) | （hPa) | （m)
1 | D3 | Ⅰ |  |  |  |  | 80.30059 | -2.3 | 80.30082 | 28.481 | 28.8 | 929 | 1.364
|  | Ⅱ |  |  |  |  | 279.294957 |  |  | 28.4812
| D4 | Ⅰ |  |  |  |  | 103.50360 | -0.6 | 103.50366 | 35.456 | 28.8 | 929 | 1.318
|  | Ⅱ |  |  |  |  | 256.092282 |  |  | 35.456
2 | D3 | Ⅰ |  |  |  |  | 80.30057 | -2.2 | 80.30078 | 28.481
|  | Ⅱ |  |  |  |  | 279.294999 |  |  | 28.4812
| D4 | Ⅰ |  |  |  |  | 103.50354 | -1.2 | 103.50366 | 35.456
|  | Ⅱ |  |  |  |  | 256.092220 |  |  | 35.456
3 | D3 | Ⅰ |  |  |  |  | 80.30066 | -1.5 | 80.30081 | 28.4812
|  | Ⅱ |  |  |  |  | 279.295040 |  |  | 28.4811
| D4 | Ⅰ |  |  |  |  | 103.50360 | -0.6 | 103.50366 | 35.456
|  | Ⅱ |  |  |  |  | 256.092281 |  |  | 35.456
4测回统计结果
序号 | 目标点 |  | 水平方向均值 |  | 归零方向均值 | 天顶角均值 | 垂直角 | 垂直角 | 斜距 | 仪高 | 标高 | 备注：限差控制
|  |  | (°′″) |  | (°′″) | (°′″) | (°) | (°′″) | m | m | m |  |  |  | 测站 | 点号 | 斜距 | 温度 |  | 气压 |  | 垂直角 | 仪器高 | 标高
1 | D3 |  |  |  |  | 80.30080 | 9.4978 | 9.2952 | 28.4811 | 1.5 | 1.364 | 2C互差9.00″ |  |  | C3-4 | D3 | 28.4811 | 28.8 | 28.8 | 929 | 929 | 9.2952 | 1.5 | 1.364
2 | D4 |  |  |  |  | 103.50366 | -13.8435 | -13.5037 | 35.456 | 1.5 | 1.318 | 半测回归零差6.00″ |  |  | C3-4 | D4 | 35.456 | 28.8 | 28.8 | 929 | 929 | -13.5037 | 1.5 | 1.318
水平角测回互差6.00″
[12 empty] | 垂直角指标差互差8.00″ |  |  | 测站 | 点号 | 斜距 | 温度 | 气压 | 垂直角 | 仪器高 | 标高
[12 empty] | 垂直角测回互差5.00″ |  |  | C3-4 | D3 | 28.4811 | 28.8 | 929 | 9.2952 | 1.5 | 1.364
[12 empty] | 斜距测回互差3mm |  |  | C3-4 | D4 | 35.456 | 28.8 | 929 | -13.5037 | 1.5 | 1.318