## 原记录
C4_2站外业观测手簿
观测日期：2024.06.24 |  |  |  | 天气：晴朗 |  | 成像：清晰 |  | 温度：12.0℃ |  | 气压：1013.25hPa
测站点：C4_2 |  |  | 后视点： |  | 开始时间：07:10:06 |  | 结束时间：07:11:39 |  |  | 仪器：TM60 0.5_891170
测回 | 目标点 | 盘位 | 水平盘读数 | 2C | 度盘方向值 | 归零方向值 | 竖盘读数 | i | 天顶角 | 斜距 | 备注
|  |  | (°′″) | ″ | (°′″) | (°′″) | (°′″) | ″ | (°′″) | m
1 | D5 | Ⅰ | 165.29041 | 3.7 | 165.29023 | 0.00000 | 99.17377 | 1.5 | 99.17363 | 95.8213
|  | Ⅱ | 345.29004 |  |  |  | 260.422522 |  |  | 95.821
| D4 | Ⅰ | 7.04442 | -5.6 | 7.04469 | 201.35447 | 79.24150 | 1.3 | 79.24137 | 62.0153
|  | Ⅱ | 187.04497 |  |  |  | 280.354756 |  |  | 62.0154
2 | D5 | Ⅰ | 165.29033 | 2.6 | 165.29020 | 0.00000 | 99.17365 | 1.3 | 99.17352 | 95.8213
|  | Ⅱ | 345.29007 |  |  |  | 260.422607 |  |  | 95.8212
| D4 | Ⅰ | 7.04460 | -2.1 | 7.04471 | 201.35451 | 79.24138 | 0.3 | 79.24135 | 62.0151
|  | Ⅱ | 187.04481 |  |  |  | 280.354685 |  |  | 62.0153
3 | D5 | Ⅰ | 165.29051 | 4.0 | 165.29031 | 0.00000 | 99.17367 | 1.1 | 99.17356 | 95.8212
|  | Ⅱ | 345.29011 |  |  |  | 260.422545 |  |  | 95.821
| D4 | Ⅰ | 7.04448 | -3.2 | 7.04464 | 201.35433 | 79.24122 | -1.0 | 79.24132 | 62.015
|  | Ⅱ | 187.04480 |  |  |  | 280.354580 |  |  | 62.0151
统计： 外业观测手簿 |  | C4_2站外业观测手簿
3测回统计结果
序号 | 目标点 |  | 水平方向均值 |  | 归零方向均值 | 天顶角均值 | 斜距 |  | 备注：限差控制
|  |  | (°′″) |  | (°′″) | (°′″) | m
1 | D5 |  |  |  | 0.00000 | 99.17357 | 95.8212 |  | 2C互差20.00″
2 | D4 |  |  |  | 201.35443 | 79.24135 | 62.0152 |  | 半测回归零差20.00″
水平角测回互差20.00″
垂直角指标差互差8.00″
垂直角测回互差8.00″
斜距测回互差15mm

## 测站及镜站信息
观测日期 | 2024.06.24
天气 | 晴朗
成像 | 清晰
开始时间：07:10:06 |  | 结束时间：07:11:39
测站点号 | C4-2
仪高 | 1.5 | 测站气压 | 934 | 测站温度 | 29.8
后视标高 | 1.364 | 镜站1气压 | 934 | 镜站1温度 | 29.8
前视标高 | 1.318 | 镜站2气压 | 934 | 镜站2温度 | 29.8
观测员 | 赵延岭

## 记录模板
徕卡TM50仪器外业观测手簿
观测日期： |  | 2024.06.24 |  | 天气： | 晴朗 | 成像： | 清晰 | 温度（℃): |  | 29.8 | 气压（hPa): |  | 934 | 观测员
C4-2 |  |  | 仪高(m)： | 1.5 | 开始时间：07:10:06 |  | 结束时间：07:11:39 |  |  | 仪器：TM60 0.5_891170 |  |  |  | 赵延岭
测回 | 目标点 | 盘位 | 水平盘读数 | 2C | 度盘方向值 | 归零方向值 | 竖盘读数 | i | 天顶角 | 斜距 | 镜站温度 | 镜站气压 | 镜站标高 | 备注
|  |  | (°′″) | ″ | (°′″) | (°′″) | (°′″) | ″ | (°′″) | m | （℃) | （hPa) | （m)
1 | D5 | Ⅰ |  |  |  |  | 99.17377 | 1.5 | 99.17363 | 95.8213 | 29.8 | 934 | 1.364
|  | Ⅱ |  |  |  |  | 260.422522 |  |  | 95.821
| D4 | Ⅰ |  |  |  |  | 79.24150 | 1.3 | 79.24137 | 62.0153 | 29.8 | 934 | 1.318
|  | Ⅱ |  |  |  |  | 280.354756 |  |  | 62.0154
2 | D5 | Ⅰ |  |  |  |  | 99.17365 | 1.3 | 99.17352 | 95.8213
|  | Ⅱ |  |  |  |  | 260.422607 |  |  | 95.8212
| D4 | Ⅰ |  |  |  |  | 79.24138 | 0.3 | 79.24135 | 62.0151
|  | Ⅱ |  |  |  |  | 280.354685 |  |  | 62.0153
3 | D5 | Ⅰ |  |  |  |  | 99.17367 | 1.1 | 99.17356 | 95.8212
|  | Ⅱ |  |  |  |  | 260.422545 |  |  | 95.821
| D4 | Ⅰ |  |  |  |  | 79.24122 | -1.0 | 79.24132 | 62.015
|  | Ⅱ |  |  |  |  | 280.354580 |  |  | 62.0151
4测回统计结果
序号 | 目标点 |  | 水平方向均值 |  | 归零方向均值 | 天顶角均值 | 垂直角 | 垂直角 | 斜距 | 仪高 | 标高 | 备注：限差控制
|  |  | (°′″) |  | (°′″) | (°′″) | (°) | (°′″) | m | m | m |  |  |  | 测站 | 点号 | 斜距 | 温度 |  | 气压 |  | 垂直角 | 仪器高 | 标高
1 | D5 |  |  |  |  | 99.17357 | -9.2932 | -9.1736 | 95.8212 | 1.5 | 1.364 | 2C互差9.00″ |  |  | C4-2 | D5 | 95.8212 | 29.8 | 29.8 | 934 | 934 | -9.1736 | 1.5 | 1.364
2 | D4 |  |  |  |  | 79.24135 | 10.5962 | 10.3546 | 62.0152 | 1.5 | 1.318 | 半测回归零差6.00″ |  |  | C4-2 | D4 | 62.0152 | 29.8 | 29.8 | 934 | 934 | 10.3546 | 1.5 | 1.318
水平角测回互差6.00″
[12 empty] | 垂直角指标差互差8.00″ |  |  | 测站 | 点号 | 斜距 | 温度 | 气压 | 垂直角 | 仪器高 | 标高
[12 empty] | 垂直角测回互差5.00″ |  |  | C4-2 | D5 | 95.8212 | 29.8 | 934 | -9.1736 | 1.5 | 1.364
[12 empty] | 斜距测回互差3mm |  |  | C4-2 | D4 | 62.0152 | 29.8 | 934 | 10.3546 | 1.5 | 1.318