## 原记录
C4_3站外业观测手簿
观测日期：2024.06.24 |  |  |  | 天气：晴朗 |  | 成像：清晰 |  | 温度：12.0℃ |  | 气压：1013.25hPa
测站点：C4_3 |  |  | 后视点： |  | 开始时间：07:15:52 |  | 结束时间：07:17:27 |  |  | 仪器：TM60 0.5_891170
测回 | 目标点 | 盘位 | 水平盘读数 | 2C | 度盘方向值 | 归零方向值 | 竖盘读数 | i | 天顶角 | 斜距 | 备注
|  |  | (°′″) | ″ | (°′″) | (°′″) | (°′″) | ″ | (°′″) | m
1 | D5 | Ⅰ | 149.33506 | 2.9 | 149.33492 | 0.00000 | 99.17466 | 0.4 | 99.17462 | 95.9734
|  | Ⅱ | 329.33477 |  |  |  | 260.421422 |  |  | 95.9734
| D4 | Ⅰ | 350.57498 | -3.4 | 350.57515 | 201.24023 | 79.23464 | -0.3 | 79.23467 | 61.8131
|  | Ⅱ | 170.57531 |  |  |  | 280.361298 |  |  | 61.8132
2 | D5 | Ⅰ | 149.33507 | 4.3 | 149.33486 | 0.00000 | 99.17479 | 1.2 | 99.17466 | 95.9736
|  | Ⅱ | 329.33464 |  |  |  | 260.421462 |  |  | 95.9736
| D4 | Ⅰ | 350.57487 | -3.7 | 350.57506 | 201.24020 | 79.23461 | 0.1 | 79.23460 | 61.813
|  | Ⅱ | 170.57525 |  |  |  | 280.361405 |  |  | 61.813
3 | D5 | Ⅰ | 149.33493 | 4.2 | 149.33471 | 0.00000 | 99.17460 | -0.6 | 99.17466 | 95.9734
|  | Ⅱ | 329.33450 |  |  |  | 260.421279 |  |  | 95.9733
| D4 | Ⅰ | 350.57486 | -2.5 | 350.57498 | 201.24027 | 79.23474 | 0.2 | 79.23471 | 61.813
|  | Ⅱ | 170.57511 |  |  |  | 280.361308 |  |  | 61.8132
统计： 外业观测手簿 |  | C4_3站外业观测手簿
3测回统计结果
序号 | 目标点 |  | 水平方向均值 |  | 归零方向均值 | 天顶角均值 | 斜距 |  | 备注：限差控制
|  |  | (°′″) |  | (°′″) | (°′″) | m
1 | D5 |  |  |  | 0.00000 | 99.17465 | 95.9734 |  | 2C互差20.00″
2 | D4 |  |  |  | 201.24023 | 79.23466 | 61.8131 |  | 半测回归零差20.00″
水平角测回互差20.00″
垂直角指标差互差8.00″
垂直角测回互差8.00″
斜距测回互差15mm

## 测站及镜站信息
观测日期 | 2024.06.24
天气 | 晴朗
成像 | 清晰
开始时间：07:15:52 |  | 结束时间：07:17:27
测站点号 | C4-3
仪高 | 1.5 | 测站气压 | 934 | 测站温度 | 29.8
后视标高 | 1.364 | 镜站1气压 | 934 | 镜站1温度 | 29.8
前视标高 | 1.318 | 镜站2气压 | 934 | 镜站2温度 | 29.8
观测员 | 赵延岭

## 记录模板
徕卡TM50仪器外业观测手簿
观测日期： |  | 2024.06.24 |  | 天气： | 晴朗 | 成像： | 清晰 | 温度（℃): |  | 29.8 | 气压（hPa): |  | 934 | 观测员
C4-3 |  |  | 仪高(m)： | 1.5 | 开始时间：07:15:52 |  | 结束时间：07:17:27 |  |  | 仪器：TM60 0.5_891170 |  |  |  | 赵延岭
测回 | 目标点 | 盘位 | 水平盘读数 | 2C | 度盘方向值 | 归零方向值 | 竖盘读数 | i | 天顶角 | 斜距 | 镜站温度 | 镜站气压 | 镜站标高 | 备注
|  |  | (°′″) | ″ | (°′″) | (°′″) | (°′″) | ″ | (°′″) | m | （℃) | （hPa) | （m)
1 | D5 | Ⅰ |  |  |  |  | 99.17466 | 0.4 | 99.17462 | 95.9734 | 29.8 | 934 | 1.364
|  | Ⅱ |  |  |  |  | 260.421422 |  |  | 95.9734
| D4 | Ⅰ |  |  |  |  | 79.23464 | -0.3 | 79.23467 | 61.8131 | 29.8 | 934 | 1.318
|  | Ⅱ |  |  |  |  | 280.361298 |  |  | 61.8132
2 | D5 | Ⅰ |  |  |  |  | 99.17479 | 1.2 | 99.17466 | 95.9736
|  | Ⅱ |  |  |  |  | 260.421462 |  |  | 95.9736
| D4 | Ⅰ |  |  |  |  | 79.23461 | 0.1 | 79.23460 | 61.813
|  | Ⅱ |  |  |  |  | 280.361405 |  |  | 61.813
3 | D5 | Ⅰ |  |  |  |  | 99.17460 | -0.6 | 99.17466 | 95.9734
|  | Ⅱ |  |  |  |  | 260.421279 |  |  | 95.9733
| D4 | Ⅰ |  |  |  |  | 79.23474 | 0.2 | 79.23471 | 61.813
|  | Ⅱ |  |  |  |  | 280.361308 |  |  | 61.8132
4测回统计结果
序号 | 目标点 |  | 水平方向均值 |  | 归零方向均值 | 天顶角均值 | 垂直角 | 垂直角 | 斜距 | 仪高 | 标高 | 备注：限差控制
|  |  | (°′″) |  | (°′″) | (°′″) | (°) | (°′″) | m | m | m |  |  |  | 测站 | 点号 | 斜距 | 温度 |  | 气压 |  | 垂直角 | 仪器高 | 标高
1 | D5 |  |  |  |  | 99.17465 | -9.2963 | -9.1746 | 95.9734 | 1.5 | 1.364 | 2C互差9.00″ |  |  | C4-3 | D5 | 95.9734 | 29.8 | 29.8 | 934 | 934 | -9.1746 | 1.5 | 1.364
2 | D4 |  |  |  |  | 79.23466 | 10.6037 | 10.3613 | 61.8131 | 1.5 | 1.318 | 半测回归零差6.00″ |  |  | C4-3 | D4 | 61.8131 | 29.8 | 29.8 | 934 | 934 | 10.3613 | 1.5 | 1.318
水平角测回互差6.00″
[12 empty] | 垂直角指标差互差8.00″ |  |  | 测站 | 点号 | 斜距 | 温度 | 气压 | 垂直角 | 仪器高 | 标高
[12 empty] | 垂直角测回互差5.00″ |  |  | C4-3 | D5 | 95.9734 | 29.8 | 934 | -9.1746 | 1.5 | 1.364
[12 empty] | 斜距测回互差3mm |  |  | C4-3 | D4 | 61.8131 | 29.8 | 934 | 10.3613 | 1.5 | 1.318