## 原记录
C5_1站外业观测手簿
观测日期：2024.06.24 |  |  |  | 天气：晴朗 |  | 成像：清晰 |  | 温度：12.0℃ |  | 气压：1013.25hPa
测站点：C5_1 |  |  | 后视点： |  | 开始时间：07:37:02 |  | 结束时间：07:38:23 |  |  | 仪器：TM60 0.5_891170
测回 | 目标点 | 盘位 | 水平盘读数 | 2C | 度盘方向值 | 归零方向值 | 竖盘读数 | i | 天顶角 | 斜距 | 备注
|  |  | (°′″) | ″ | (°′″) | (°′″) | (°′″) | ″ | (°′″) | m
1 | D5 | Ⅰ | 136.51491 | -1.8 | 136.51500 | 0.00000 | 81.12509 | -0.7 | 81.12516 | 71.5108
|  | Ⅱ | 316.51509 |  |  |  | 278.470769 |  |  | 71.511
| D6 | Ⅰ | 288.06331 | 2.2 | 288.06320 | 151.14420 | 97.36197 | -0.8 | 97.36205 | 64.8835
|  | Ⅱ | 108.06309 |  |  |  | 262.233875 |  |  | 64.8835
2 | D5 | Ⅰ | 136.51480 | -1.9 | 136.51489 | 0.00000 | 81.12520 | 0.0 | 81.12520 | 71.5108
|  | Ⅱ | 316.51498 |  |  |  | 278.470805 |  |  | 71.5109
| D6 | Ⅰ | 288.06316 | 2.5 | 288.06303 | 151.14415 | 97.36204 | 0.6 | 97.36198 | 64.8835
|  | Ⅱ | 108.06291 |  |  |  | 262.234075 |  |  | 64.8835
3 | D5 | Ⅰ | 136.51480 | -0.5 | 136.51482 | 0.00000 | 81.12517 | -0.4 | 81.12520 | 71.5109
|  | Ⅱ | 316.51485 |  |  |  | 278.470761 |  |  | 71.5108
| D6 | Ⅰ | 288.06282 | 2.5 | 288.06269 | 151.14387 | 97.36185 | -0.2 | 97.36186 | 64.8842
|  | Ⅱ | 108.06257 |  |  |  | 262.234120 |  |  | 64.8842
统计： 外业观测手簿 |  | C5_1站外业观测手簿
3测回统计结果
序号 | 目标点 |  | 水平方向均值 |  | 归零方向均值 | 天顶角均值 | 斜距 |  | 备注：限差控制
|  |  | (°′″) |  | (°′″) | (°′″) | m
1 | D5 |  |  |  | 0.00000 | 81.12519 | 71.5109 |  | 2C互差20.00″
2 | D6 |  |  |  | 151.14407 | 97.36197 | 64.8838 |  | 半测回归零差20.00″
水平角测回互差20.00″
垂直角指标差互差8.00″
垂直角测回互差8.00″
斜距测回互差15mm

## 测站及镜站信息
观测日期 | 2024.06.24
天气 | 晴朗
成像 | 清晰
开始时间：07:37:02 |  | 结束时间：07:38:23
测站点号 | C5-1
仪高 | 1.5 | 测站气压 | 934 | 测站温度 | 30
后视标高 | 1.364 | 镜站1气压 | 934 | 镜站1温度 | 30
前视标高 | 1.318 | 镜站2气压 | 934 | 镜站2温度 | 30
观测员 | 赵延岭

## 记录模板
徕卡TM50仪器外业观测手簿
观测日期： |  | 2024.06.24 |  | 天气： | 晴朗 | 成像： | 清晰 | 温度（℃): |  | 30 | 气压（hPa): |  | 934 | 观测员
C5-1 |  |  | 仪高(m)： | 1.5 | 开始时间：07:37:02 |  | 结束时间：07:38:23 |  |  | 仪器：TM60 0.5_891170 |  |  |  | 赵延岭
测回 | 目标点 | 盘位 | 水平盘读数 | 2C | 度盘方向值 | 归零方向值 | 竖盘读数 | i | 天顶角 | 斜距 | 镜站温度 | 镜站气压 | 镜站标高 | 备注
|  |  | (°′″) | ″ | (°′″) | (°′″) | (°′″) | ″ | (°′″) | m | （℃) | （hPa) | （m)
1 | D5 | Ⅰ |  |  |  |  | 81.12509 | -0.7 | 81.12516 | 71.5108 | 30 | 934 | 1.364
|  | Ⅱ |  |  |  |  | 278.470769 |  |  | 71.511
| D6 | Ⅰ |  |  |  |  | 97.36197 | -0.8 | 97.36205 | 64.8835 | 30 | 934 | 1.318
|  | Ⅱ |  |  |  |  | 262.233875 |  |  | 64.8835
2 | D5 | Ⅰ |  |  |  |  | 81.12520 | 0.0 | 81.12520 | 71.5108
|  | Ⅱ |  |  |  |  | 278.470805 |  |  | 71.5109
| D6 | Ⅰ |  |  |  |  | 97.36204 | 0.6 | 97.36198 | 64.8835
|  | Ⅱ |  |  |  |  | 262.234075 |  |  | 64.8835
3 | D5 | Ⅰ |  |  |  |  | 81.12517 | -0.4 | 81.12520 | 71.5109
|  | Ⅱ |  |  |  |  | 278.470761 |  |  | 71.5108
| D6 | Ⅰ |  |  |  |  | 97.36185 | -0.2 | 97.36186 | 64.8842
|  | Ⅱ |  |  |  |  | 262.234120 |  |  | 64.8842
4测回统计结果
序号 | 目标点 |  | 水平方向均值 |  | 归零方向均值 | 天顶角均值 | 垂直角 | 垂直角 | 斜距 | 仪高 | 标高 | 备注：限差控制
|  |  | (°′″) |  | (°′″) | (°′″) | (°) | (°′″) | m | m | m |  |  |  | 测站 | 点号 | 斜距 | 温度 |  | 气压 |  | 垂直角 | 仪器高 | 标高
1 | D5 |  |  |  |  | 81.12519 | 8.7856 | 8.4708 | 71.5109 | 1.5 | 1.364 | 2C互差9.00″ |  |  | C5-1 | D5 | 71.5109 | 30 | 30 | 934 | 934 | 8.4708 | 1.5 | 1.364
2 | D6 |  |  |  |  | 97.36197 | -7.6055 | -7.362 | 64.8838 | 1.5 | 1.318 | 半测回归零差6.00″ |  |  | C5-1 | D6 | 64.8838 | 30 | 30 | 934 | 934 | -7.362 | 1.5 | 1.318
水平角测回互差6.00″
[12 empty] | 垂直角指标差互差8.00″ |  |  | 测站 | 点号 | 斜距 | 温度 | 气压 | 垂直角 | 仪器高 | 标高
[12 empty] | 垂直角测回互差5.00″ |  |  | C5-1 | D5 | 71.5109 | 30 | 934 | 8.4708 | 1.5 | 1.364
[12 empty] | 斜距测回互差3mm |  |  | C5-1 | D6 | 64.8838 | 30 | 934 | -7.362 | 1.5 | 1.318