## 原记录
C5_3站外业观测手簿
观测日期：2024.06.24 |  |  |  | 天气：晴朗 |  | 成像：清晰 |  | 温度：12.0℃ |  | 气压：1013.25hPa
测站点：C5_3 |  |  | 后视点： |  | 开始时间：07:46:57 |  | 结束时间：07:48:31 |  |  | 仪器：TM60 0.5_891170
测回 | 目标点 | 盘位 | 水平盘读数 | 2C | 度盘方向值 | 归零方向值 | 竖盘读数 | i | 天顶角 | 斜距 | 备注
|  |  | (°′″) | ″ | (°′″) | (°′″) | (°′″) | ″ | (°′″) | m
1 | D6 | Ⅰ | 304.10024 | 1.6 | 304.10016 | 0.00000 | 97.36300 | -1.5 | 97.36314 | 64.7276
|  | Ⅱ | 124.10007 |  |  |  | 262.232710 |  |  | 64.7277
| D5 | Ⅰ | 153.08249 | -0.3 | 153.08250 | 208.58235 | 81.13413 | 0.7 | 81.13406 | 71.7309
|  | Ⅱ | 333.08252 |  |  |  | 278.462008 |  |  | 71.7309
2 | D6 | Ⅰ | 304.10034 | 2.8 | 304.10020 | 0.00000 | 97.36340 | 2.2 | 97.36318 | 64.7276
|  | Ⅱ | 124.10006 |  |  |  | 262.233035 |  |  | 64.7275
| D5 | Ⅰ | 153.08246 | -1.2 | 153.08252 | 208.58232 | 81.13406 | 0.8 | 81.13397 | 71.731
|  | Ⅱ | 333.08258 |  |  |  | 278.462112 |  |  | 71.7308
3 | D6 | Ⅰ | 304.10083 | 6.4 | 304.10051 | 0.00000 | 97.36313 | 1.4 | 97.36299 | 64.7275
|  | Ⅱ | 124.10019 |  |  |  | 262.233153 |  |  | 64.7276
| D5 | Ⅰ | 153.08259 | -0.7 | 153.08262 | 208.58212 | 81.13413 | 0.9 | 81.13403 | 71.731
|  | Ⅱ | 333.08266 |  |  |  | 278.462057 |  |  | 71.7307
统计： 外业观测手簿 |  | C5_3站外业观测手簿
3测回统计结果
序号 | 目标点 |  | 水平方向均值 |  | 归零方向均值 | 天顶角均值 | 斜距 |  | 备注：限差控制
|  |  | (°′″) |  | (°′″) | (°′″) | m
1 | D6 |  |  |  | 0.00000 | 97.36310 | 64.7276 |  | 2C互差20.00″
2 | D5 |  |  |  | 208.58226 | 81.13402 | 71.7309 |  | 半测回归零差20.00″
水平角测回互差20.00″
垂直角指标差互差8.00″
垂直角测回互差8.00″
斜距测回互差15mm

## 测站及镜站信息
观测日期 | 2024.06.24
天气 | 晴朗
成像 | 清晰
开始时间：07:46:57 |  | 结束时间：07:48:31
测站点号 | C5-3
仪高 | 1.5 | 测站气压 | 934 | 测站温度 | 30
后视标高 | 1.318 | 镜站1气压 | 934 | 镜站1温度 | 30
前视标高 | 1.364 | 镜站2气压 | 934 | 镜站2温度 | 30
观测员 | 赵延岭

## 记录模板
徕卡TM50仪器外业观测手簿
观测日期： |  | 2024.06.24 |  | 天气： | 晴朗 | 成像： | 清晰 | 温度（℃): |  | 30 | 气压（hPa): |  | 934 | 观测员
C5-3 |  |  | 仪高(m)： | 1.5 | 开始时间：07:46:57 |  | 结束时间：07:48:31 |  |  | 仪器：TM60 0.5_891170 |  |  |  | 赵延岭
测回 | 目标点 | 盘位 | 水平盘读数 | 2C | 度盘方向值 | 归零方向值 | 竖盘读数 | i | 天顶角 | 斜距 | 镜站温度 | 镜站气压 | 镜站标高 | 备注
|  |  | (°′″) | ″ | (°′″) | (°′″) | (°′″) | ″ | (°′″) | m | （℃) | （hPa) | （m)
1 | D6 | Ⅰ |  |  |  |  | 97.36300 | -1.5 | 97.36314 | 64.7276 | 30 | 934 | 1.318
|  | Ⅱ |  |  |  |  | 262.232710 |  |  | 64.7277
| D5 | Ⅰ |  |  |  |  | 81.13413 | 0.7 | 81.13406 | 71.7309 | 30 | 934 | 1.364
|  | Ⅱ |  |  |  |  | 278.462008 |  |  | 71.7309
2 | D6 | Ⅰ |  |  |  |  | 97.36340 | 2.2 | 97.36318 | 64.7276
|  | Ⅱ |  |  |  |  | 262.233035 |  |  | 64.7275
| D5 | Ⅰ |  |  |  |  | 81.13406 | 0.8 | 81.13397 | 71.731
|  | Ⅱ |  |  |  |  | 278.462112 |  |  | 71.7308
3 | D6 | Ⅰ |  |  |  |  | 97.36313 | 1.4 | 97.36299 | 64.7275
|  | Ⅱ |  |  |  |  | 262.233153 |  |  | 64.7276
| D5 | Ⅰ |  |  |  |  | 81.13413 | 0.9 | 81.13403 | 71.731
|  | Ⅱ |  |  |  |  | 278.462057 |  |  | 71.7307
4测回统计结果
序号 | 目标点 |  | 水平方向均值 |  | 归零方向均值 | 天顶角均值 | 垂直角 | 垂直角 | 斜距 | 仪高 | 标高 | 备注：限差控制
|  |  | (°′″) |  | (°′″) | (°′″) | (°) | (°′″) | m | m | m |  |  |  | 测站 | 点号 | 斜距 | 温度 |  | 气压 |  | 垂直角 | 仪器高 | 标高
1 | D6 |  |  |  |  | 97.36310 | -7.6086 | -7.3631 | 64.7276 | 1.5 | 1.318 | 2C互差9.00″ |  |  | C5-3 | D6 | 64.7276 | 30 | 30 | 934 | 934 | -7.3631 | 1.5 | 1.318
2 | D5 |  |  |  |  | 81.13402 | 8.7722 | 8.462 | 71.7309 | 1.5 | 1.364 | 半测回归零差6.00″ |  |  | C5-3 | D5 | 71.7309 | 30 | 30 | 934 | 934 | 8.462 | 1.5 | 1.364
水平角测回互差6.00″
[12 empty] | 垂直角指标差互差8.00″ |  |  | 测站 | 点号 | 斜距 | 温度 | 气压 | 垂直角 | 仪器高 | 标高
[12 empty] | 垂直角测回互差5.00″ |  |  | C5-3 | D6 | 64.7276 | 30 | 934 | -7.3631 | 1.5 | 1.318
[12 empty] | 斜距测回互差3mm |  |  | C5-3 | D5 | 71.7309 | 30 | 934 | 8.462 | 1.5 | 1.364